## COI schemes
Decay schemes (with literature values) used to evalaute COI corrections for relevant emissions
target | emitter | E / keV | line | a / 1 | c / 1 | g / 1 | type
As | As-76 | 1453.6 | 1 | 0.2 | 1 | 0.0011 | X-20 : X-21-23 : X=2+18 : X=3+15
| As-76 | 980.9 | 2 | 0.076 | 1 | 0.00041
| As-76 | 882.1 | 3 | 0.1 | 1 | 0.00058
| As-76 | 2096.3 | 4 | 0.53 | 1 | 0.0055
| As-76 | 1439.1 | 5 | 0.27 | 1 | 0.0028 | X-20 : X-21-23 : X=6+15
| As-76 | 867.6 | 6 | 0.13 | 1 | 0.0013 | X-12 : X-13-23 : X-14-22-23 : X-15-20 : X-15-21-23 : X-16-19-23 : -1*(X-15)
| As-76 | 727 | 7 | 0.67 | 1 | 0.00018
| As-76 | 1212.9 | 8 | 0.86 | 1 | 0.0144 | X-20 : X-21-23 : X=9+18
| As-76 | 740.1 | 9 | 0.07 | 1 | 0.0012 | X-17-23 : X-18-20 : X-18-21-23 : -1*(X-18)
| As-76 | 575.3 | 10 | 0.97 | 1 | 0.00067
| As-76 | 695.2 | 11 | 0.33 | 1 | 9e-05
| As-76 | 1787.7 | 12 | 0.14 | 1 | 0.0029 | 3-X : 6-X : 10-X : X=13+23 : X=14+22+23 : X=15+20 : X=15+21+23 : X=16+19+23
| As-76 | 1228.5 | 13 | 0.6 | 1 | 0.0121 | 3-X-23 : 6-X-23 : 7-X-23 : 10-X-23 : -3*(X-23) : X=14+22 : X=15+21 : X=16+19
| As-76 | 665.3 | 14 | 0.18 | 1 | 0.0036 | 3-X-22-23 : 6-X-22-23 : 7-X-22-23 : 10-X-22-23 : -3*(X-22-23)
| As-76 | 571.5 | 15 | 0.068 | 1 | 0.0014 | 3-X-21-23 : 3-X-20 : 6-X-21-23 : 6-X-20 : 7-X-21-23 : 7-X-20 : 10-X-21-23 : 10-X-20 : -1*(3-X) : -1*(7-X) : -1*(10-X) : -3*(X-21-23) : -3*(X-20) : -1*(6-X)
| As-76 | 456.9 | 16 | 0.018 | 1 | 0.00036
| As-76 | 1129.9 | 17 | 0.67 | 1 | 0.0013 | 2-X-23 : 9-X-23 : -1*(X-23)
| As-76 | 472.8 | 18 | 0.26 | 1 | 0.0005
| As-76 | 771.7 | 19 | 1 | 1 | 0.0012 | 10-16-X-23 : 6-16-X-23 : 11-X-23 : -1*(X-23) : -1*(16-X-23)
| As-76 | 1216.1 | 20 | 0.36 | 1 | 0.0342 | 1-X : 5-X : 8-X : 15-X : X=21+23
| As-76 | 657.1 | 21 | 0.64 | 1 | 0.0617 | 1-X-23 : 5-X-23 : 8-X-23 : 15-X-23 : -3*(X-23)
| As-76 | 563.2 | 22 | 1 | 1 | 0.012 | 6-14-X-23
| As-76 | 559.1 | 23 | 1 | 1 | 0.45 | 4-X : 13-X : 22-X : 8-21-X
Se | Se-75 | 400.7 | 1 | 0.13 | 1 | 0.1144 | X=2+7 : X=3+6 : X=2+8+9
| Se-75 | 136 | 2 | 0.65 | 0.97 | 0.585 | X-7 : X-8-9
| Se-75 | 121.1 | 3 | 0.19 | 0.96 | 0.1717 | X-6
| Se-75 | 96.7 | 4 | 0.038 | 0.5 | 0.0342
| Se-75 | 303.9 | 5 | 0.98 | 0.95 | 0.01321
| Se-75 | 279.5 | 6 | 1 | 0.99 | 0.2494 | 3-X
| Se-75 | 264.7 | 7 | 0.98 | 0.99 | 0.586 | 2-X : X=8+9
| Se-75 | 66.1 | 8 | 0.017 | 0.77 | 0.0113
| Se-75 | 198.6 | 9 | 1 | 0.98 | 0.01466 | 2-8-X
Co | Co-60 | 1173.2 | 1 | 1 | 1 | 0.9988 | X-2
| Co-60 | 1332.5 | 2 | 1 | 1 | 0.99982 | 1-X
Fe | Fe-59 | 335 | 1 | 0.21 | 1 | 0.0027 | X-5 : X=2+4
| Fe-59 | 142.6 | 2 | 0.79 | 1 | 0.0098 | X-3 : X-4-5
| Fe-59 | 1291.6 | 3 | 0.93 | 1 | 0.436 | 2-X : X=4+5
| Fe-59 | 192.3 | 4 | 0.067 | 0.99 | 0.0295 | 2-X-5
| Fe-59 | 1099.3 | 5 | 1 | 1 | 0.561 | 4-X
Na | Na-24 | 1368.6 | 2 | 1 | 1 | 0.99881 | 1-X
| Na-24 | 2754 | 1 | 1 | 1 | 0.99994 | X-2
Sb | Sb-122 | 692.8 | 1 | 0.83 | 1 | 0.047 | X-2
| Sb-122 | 564.2 | 2 | 1 | 1 | 0.7055 | 1-X
Sb | Sb-124 | 1526.4 | 1 | 0.73 | 1 | 0.004
| Sb-124 | 816.9 | 2 | 0.15 | 1 | 0.00078
| Sb-124 | 1376.1 | 3 | 0.8 | 1 | 0.0049
| Sb-124 | 662.5 | 4 | 0.026 | 1 | 0.00015
| Sb-124 | 2090.9 | 5 | 0.63 | 1 | 0.0548
| Sb-124 | 1445.3 | 6 | 0.024 | 1 | 0.0035
| Sb-124 | 1368.2 | 7 | 0.27 | 1 | 0.0261
| Sb-124 | 735.7 | 8 | 0.015 | 1 | 0.0013
| Sb-124 | 400 | 9 | 0.06 | 0.99 | 0.00127
| Sb-124 | 525.3 | 10 | 0.47 | 1 | 0.00117
| Sb-124 | 444.1 | 11 | 0.53 | 0.99 | 0.002
| Sb-124 | 1691 | 12 | 0.93 | 1 | 0.476 | X-24 : X=13+23 : X=14+22
| Sb-124 | 1045.1 | 13 | 0.035 | 1 | 0.0182
| Sb-124 | 968.2 | 14 | 0.035 | 1 | 0.0188
| Sb-124 | 335.8 | 15 | 0.0015 | 0.99 | 0.0008
| Sb-124 | 976.4 | 16 | 0.52 | 1 | 0.00088
| Sb-124 | 1436.6 | 17 | 0.24 | 1 | 0.012
| Sb-124 | 970.7 | 18 | 0.18 | 1 | 0.0074
| Sb-124 | 713.8 | 19 | 0.57 | 1 | 0.0228
| Sb-124 | 709.3 | 20 | 0.57 | 1 | 0.0137
| Sb-124 | 1325.5 | 21 | 0.11 | 1 | 0.0155
| Sb-124 | 722.8 | 22 | 0.89 | 1 | 0.108
| Sb-124 | 645.9 | 23 | 1 | 1 | 0.0742
| Sb-124 | 602.7 | 24 | 1 | 1 | 0.9789 | 5-X : 12-X : 17-X : 22-X : 13-23-X : 20-23-X : -1*(23-X)
Sc | Sc-46 | 889.3 | 2 | 1 | 1 | 0.99984 | 1-X
| Sc-46 | 1120.5 | 1 | 1 | 1 | 0.99987 | X-2
Sm | Sm-153 | 69.7 | 1 | 0.97 | 0.16 | 0.0525 | X-2
| Sm-153 | 103.2 | 2 | 0.99 | 0.34 | 0.283 | 1-X
Ta | Ta-182 | 264.1 | 1 | 0.21 | 0.9 | 0.0364 | X-20 : X-21-30 : X-23 : X=3+16 : X=4+6
| Ta-182 | 222.1 | 2 | 0.43 | 0.95 | 0.075 | X-18-30 : X-19-29-30 : X=4+7
| Ta-182 | 179.4 | 3 | 0.18 | 0.6 | 0.0309 | X-11 : X-12-30 : X-13-29 : X-14-27 : X-14-28-30 : X-15-24 : X-16-21-30 : X-16-23-27 : X-16-23-28-30 : X-17-18 : -1*(X-14) : -1*(X-16) : -1*(X-16-23) : X=4+8
| Ta-182 | 65.7 | 4 | 0.16 | 0.25 | 0.028
| Ta-182 | 1158.1 | 5 | 0.05 | 0.99 | 0.0035
| Ta-182 | 190.4 | 6 | 0.23 | 0.77 | 0.0144 | 4-X-20 : 4-X-21-30 : 4-X-23-27 : 4-X-23-28-30 : -2*(4-X) : -1*(4-X-23) : X=8+16
| Ta-182 | 156.4 | 7 | 0.41 | 0.91 | 0.0263 | 4-X-18-30 : 4-X-19-29-30 : X=8+17
| Ta-182 | 113.7 | 8 | 0.29 | 0.25 | 0.0187 | 4-X-11 : 4-X-12-30 : 4-X-13-29 : 4-X-14-27 : 4-X-14-28-30 : 4-X-15-24 : 4-X-16-21-30 : 4-X-16-23-27 : 4-X-16-23-28 : 4-X-17-18 : -1*(4-X-16-23) : -1*(4-X-16) : -1*(4-X-14) : -6*(4-X)
| Ta-182 | 1342.7 | 9 | 0.4 | 1 | 0.0026
| Ta-182 | 1113.4 | 10 | 0.6 | 0.99 | 0.0039
| Ta-182 | 1373.8 | 11 | 0.02 | 1 | 0.0023
| Ta-182 | 1273.7 | 12 | 0.057 | 1 | 0.0066
| Ta-182 | 1044.4 | 13 | 0.021 | 0.99 | 0.0024
| Ta-182 | 152.4 | 14 | 0.62 | 0.9 | 0.0695 | 3-X-27 : 3-X-28-30 : 4-8-X-27 : 4-8-X-28-30 : -1*(3-X) : -1*(4-8-X) : -1*(X-27) : -1*(X-28-30) : X=16+23
| Ta-182 | 116.4 | 15 | 0.038 | 0.85 | 0.00445
| Ta-182 | 84.7 | 16 | 0.23 | 0.13 | 0.0263
| Ta-182 | 42.7 | 17 | 0.021 | 0.71 | 0.00266
| Ta-182 | 1231 | 18 | 0.85 | 1 | 0.1158 | 2-X-30 : 4-7-X-30 : -1*(X-30) : X=19+29
| Ta-182 | 1001.6 | 19 | 0.15 | 1 | 0.0209 | 2-X-29-30 : 4-7-X-29-30 : 17-X-29-30 : -2*(X-29-30)
| Ta-182 | 1289 | 20 | 0.0235 | 0.99 | 0.0136 | 1-X : 4-6-X : 16-X : X=21+30 : X=22+29+30 : X=23+27 : X=23+28+30
| Ta-182 | 1189 | 21 | 0.274 | 1 | 0.1644 | 1-X-30 : 6-X-30 : 16-X-30 : -2*(X-30) : X=22+29 : X=23+28
| Ta-182 | 959.7 | 22 | 0.0059 | 0.99 | 0.0036
| Ta-182 | 67.8 | 23 | 0.69 | 0.83 | 0.571
| Ta-182 | 1257.4 | 24 | 0.54 | 1 | 0.015 | 4-8-15-X : 3-15-X : -1*(15-X) : X=25+30 : X=26+29+30
| Ta-182 | 1157.3 | 25 | 0.23 | 0.99 | 0.0064 | 3-15-X-30 : 4-8-15-X-30 : -1*(15-X-30) : X=26+29
| Ta-182 | 928 | 26 | 0.22 | 1 | 0.0063
| Ta-182 | 1221.4 | 27 | 0.44 | 1 | 0.2717 | 1-23-X : 6-23-X : 3-14-X : -1*(23-X) : X=28+30
| Ta-182 | 1121.3 | 28 | 0.56 | 1 | 0.353
| Ta-182 | 229.3 | 29 | 1 | 0.85 | 0.0364 | 4-5-X-30 : 10-X-30 : 3-13-X-30 : 2-19-X-30 : 7-19-X-30 : 22-X-30 : 15-26-X-30 : -1*(19-X-30) : -5*(X-30)
| Ta-182 | 100.1 | 30 | 1 | 0.23 | 0.1423 | 12-X : 2-18-X : 4-7-18-X : 1-21-X : 16-21-X : 25-X : 16-23-28-X : 1-23-28-X : 8-14-28-X : 3-14-28-X : 26-29-X : 2-19-29-X : -1*(14-28-X) : -1*(21-X) : -1*(23-28-X) : -1*(28-X) : -1*(18-X) : -1*(29-X)
Th | Pa-233 | 415.8 | 1 | 0.45 | 0.87 | 0.0182
| Pa-233 | 375.4 | 2 | 0.17 | 0.85 | 0.00676
| Pa-233 | 103.9 | 3 | 0.17 | 0.17 | 0.0068
| Pa-233 | 75.3 | 4 | 0.22 | 0.071 | 0.0131
| Pa-233 | 398.6 | 5 | 0.41 | 0.89 | 0.0148
| Pa-233 | 86.6 | 6 | 0.59 | 0.14 | 0.0205
| Pa-233 | 340.5 | 7 | 0.4 | 0.57 | 0.0444 | 4-X
| Pa-233 | 300.1 | 8 | 0.59 | 0.51 | 0.0664 | 4-X
| Pa-233 | 311.9 | 9 | 0.98 | 0.55 | 0.386 | 6-X
| Pa-233 | 271.6 | 10 | 0.024 | 0.69 | 0.0096
U | Np-239 | 226.4 | 1 |  |  | 0.0034
| Np-239 | 334.3 | 2 |  |  | 0.0205
| Np-239 | 315.9 | 3 |  |  | 0.0161
| Np-239 | 106.1 | 4 | 0.85 | 0.79 | 0.229 | X-6 : X-7 : X-8
| Np-239 | 285.5 | 5 | 0.011 | 0.8 | 0.00781
| Np-239 | 277.6 | 6 | 0.39 | 0.4 | 0.142 | 4-X
| Np-239 | 228.2 | 7 | 0.44 | 0.27 | 0.109 | 4-X
| Np-239 | 209.8 | 8 | 0.16 | 0.22 | 0.0327
| Np-239 | 57.3 | 9 | 0.65 | 0.0044 | 0.001
Mg | Mg-27 | 1014.4 | 1 | 0.97 | 1 | 0.28 | X=2+3
| Mg-27 | 170.7 | 2 | 0.03 | 1 | 0.0084 | X-3
| Mg-27 | 843.8 | 3 | 1 | 1 | 0.718 | 2-X
Cl | Cl-38 | 1642.4 | 1 | 1 | 1 | 0.325 | X-2
| Cl-38 | 2167.5 | 2 | 1 | 1 | 0.44 | 1-X
K | K-42 | 312.7 | 1 | 0.98 | 1 | 0.00319 | X-2
| K-42 | 1524.7 | 2 | 1 | 1 | 0.179 | 1-X
Ca | Ca-47 | 1297.1 | 1 | 0.92 | 1 | 0.749 | X=3+4
| Ca-47 | 530.4 | 2 | 0.0013 | 1 | 0.00105
| Ca-47 | 489.2 | 3 | 0.08 | 1 | 0.067 | X-4
| Ca-47 | 807.9 | 4 | 1 | 1 | 0.069 | 3-X
| Ca-47 | 767 | 5 | 1 | 1 | 0.00195
Ca | Ca-49 | 1408.9 | 1 | 1 | 1 | 0.0063 | X-4
| Ca-49 | 987.3 | 2 | 0.011 | 1 | 0.00076 | X-4
| Ca-49 | 1144.5 | 3 | 0.6 | 1 | 0.0011 | X-7-8 : X-6
| Ca-49 | 3084.4 | 4 | 1 | 1 | 0.921
| Ca-49 | 856.4 | 5 | 0.0014 | 1 | 0.0013 | 1-X-8
| Ca-49 | 2371.7 | 6 | 0.93 | 1 | 0.0049
| Ca-49 | 143.2 | 7 | 0.07 | 1 | 0.00035 | 3-X-8
| Ca-49 | 2228.9 | 8 | 1 | 1 | 0.0019
Ti | Ti-51 | 928.6 | 1 | 0.85 | 1 | 0.069 | X=2+3
| Ti-51 | 608.5 | 2 | 0.15 | 1 | 0.0118 | X-3
| Ti-51 | 320.1 | 3 | 1 | 1 | 0.929 | 2-X
V | V-52 | 647.4 | 1 | 0.79 | 1 | 0.00024
| V-52 | 1333.6 | 2 | 0.99 | 1 | 0.0059 | 1-X-5 : X=3+4
| V-52 | 398.1 | 3 | 0.013 | 1 | 8e-05
| V-52 | 935.5 | 4 | 1 | 1 | 0.00061
| V-52 | 1434 | 5 | 1 | 1 | 1
Mn | Mn-56 | 2522.8 | 1 | 0.85 | 1 | 0.0099
| Mn-56 | 2113.1 | 2 | 0.98 | 1 | 0.143 | X-4
| Mn-56 | 1810.7 | 3 | 0.98 | 1 | 0.272 | X-4
| Mn-56 | 846.8 | 4 | 1 | 1 | 0.989 | 1-X : 2-X : 3-X
Ni | Ni-65 | 507.8 | 1 | 0.34 | 1 | 0.0029
| Ni-65 | 1481.8 | 2 | 0.836 | 1 | 0.232 | X=3+4
| Ni-65 | 366.3 | 3 | 0.164 | 1 | 0.0469 | X-4
| Ni-65 | 1115.5 | 4 | 1 | 1 | 0.149 | 1-X : 3-X
Cu | Cu-66 | 833.7 | 1 | 1 | 1 | 0.0017
| Cu-66 | 1039.2 | 2 | 1 | 1 | 0.074 | 1-X
Ga | Ga-70 | 176.2 | 1 | 0.99 | 0.94 | 0.003 | X-2
| Ga-70 | 1039.2 | 2 | 1 | 1 | 0.0087 | 1-X
Ga | Ga-72 | 2029.1 | 1 | 0.85 | 1 | 0.00124
| Ga-72 | 924.1 | 2 | 0.17 | 1 | 0.00143
| Ga-72 | 495.9 | 3 | 0.68 | 1 | 0.0056
| Ga-72 | 2507.8 | 4 | 0.85 | 1 | 0.128 | X-34 : X=5+33 : X=6+28 : X=6+29+33 : X=6+30+31
| Ga-72 | 1878 | 5 | 0.0154 | 1 | 0.00231
| Ga-72 | 1276.7 | 6 | 0.105 | 1 | 0.01559 | X-28-34 : X-29-32 : X-29-33-34 : X-30-31-34 : -1*(X-29)
| Ga-72 | 2491 | 7 | 0.0024 | 1 | 0.0748 | X-34 : X=8+33 : X=9+31 : X=10+28 : X=10+29+33 : X=10+30+31 : X=11+27+31 : X=12+23 : X=12+24+33 : X=12+25+31 : X=13+19+31 : X=13+18 : X=14+15
| Ga-72 | 1861.1 | 8 | 0.37 | 1 | 0.0523 | X-32 : X-33-34 : X=10+29 : X=11+26 : X=12+24
| Ga-72 | 1596.7 | 9 | 0.3 | 1 | 0.0424 | X-31-34 : X=10+30 : X=11+27 : X=12+25 : X=13+19
| Ga-72 | 1260.1 | 10 | 0.081 | 1 | 0.01148 | X-28-34 : X-29-32 : X-29-33-34 : X-30-31-34 : -1*(X-29)
| Ga-72 | 861.1 | 11 | 0.065 | 1 | 0.00912
| Ga-72 | 810.2 | 12 | 0.143 | 1 | 0.0201 | X-22 : X-23-34 : X-24-32 : X-24-33-34 : X-25-31-34 : -1*(X-24) : X=13+21
| Ga-72 | 381.2 | 13 | 0.02 | 1 | 0.00276
| Ga-72 | 289.5 | 14 | 0.014 | 1 | 0.00201
| Ga-72 | 2201.7 | 15 | 0.85 | 1 | 0.261 | X-34 : X=16+33 : X=17+29+33
| Ga-72 | 1571.7 | 16 | 0.035 | 1 | 0.00835
| Ga-72 | 970.5 | 17 | 0.032 | 1 | 0.01105 | X-28-34 : X-29-32 : X-29-33-34 : X-30-31-34 : -1*(X-29)
| Ga-72 | 2109.5 | 18 | 0.44 | 1 | 0.01034
| Ga-72 | 1215.1 | 19 | 0.34 | 1 | 0.00797 | 3-X-31-34 : 13-X-31-34 : -1*(X-31-34) : X=21+25 : X=20+27
| Ga-72 | 479.6 | 20 | 0.037 | 1 | 0.00086 | 3-X-26-33-34 : 3-X-27-31-34 : 13-X-26-33-34 : 13-X-27-31-34 : -1*(3-X) : -1*(13-X) : -1*(X-26-33-34) : -1*(X-27-31-34)
| Ga-72 | 428.4 | 21 | 0.12 | 1 | 0.00184
| Ga-72 | 2515.4 | 22 | 0.02 | 1 | 0.00253 | X=23+34 : X=24+32 : X=24+33+34 : X=25+31+34
| Ga-72 | 1680.8 | 23 | 0.068 | 1 | 0.00868
| Ga-72 | 1050.8 | 24 | 0.58 | 1 | 0.0693 | 21-X-32 : 12-X-32 : 2-X-32 : 21-X-33-34 : 12-X-33-34 : 2-X-33-34 : -2*(X-32) : -2*(X-33-34) : -1*(12-X) : -1*(21-X) : -1*(2-X)
| Ga-72 | 786.4 | 25 | 0.27 | 1 | 0.0317 | 21-X-31-34 : 12-X-31-34 : 2-X-31-34 : -2*(X-31-34)
| Ga-72 | 999.9 | 26 | 0.07 | 1 | 0.00796
| Ga-72 | 735.6 | 27 | 0.86 | 1 | 0.0036
| Ga-72 | 1230.9 | 28 | 0.14 | 1 | 0.0144 | 17-X-34 : 10-X-34 : 6-X-34 : -2*(X-34) : X=29+33 : X=30+31
| Ga-72 | 600.9 | 29 | 0.67 | 1 | 0.0559 | 17-X-32 : 10-X-32 : 6-X-32 : 17-X-33-34 : 10-X-33-34 : 6-X-33-34 : -2*(X-32) : -2*(X-33-34) : -1*(17-X) : -1*(10-X) : -1*(6-X)
| Ga-72 | 336.6 | 30 | 0.19 | 1 | 0.00107
| Ga-72 | 894.2 | 31 | 1 | 1 | 0.0985 | 17-30-X-34 : 10-30-X-34 : 6-30-X-34 : 11-27-X-34 : 12-25-X-34 : 3-19-X-34 : 9-X-34 : 1-X-34 : -2*(30-X-34) : -5*(X-34)
| Ga-72 | 1464 | 32 | 0.123 | 1 | 0.0356 | 6-29-X : 12-24-X : 26-X : 16-X : 8-X : X=33+34
| Ga-72 | 629.9 | 33 | 0.88 | 1 | 0.244 | 17-29-X-34 : 10-29-X-34 : 6-29-X-34 : 26-X-34 : 16-X-34 : 12-24-X-34 : 8-X-34 : -2*(29-X-34) : -4*(X-34)
| Ga-72 | 834 | 34 | 1 | 1 | 0.9565 | 29-33-X : 10-24-33-X : 8-33-X : 25-31-X : 9-31-X : 28-X : 18-X : 15-X : 7-X : 4-X : -2*(33-X) : -1*(31-X)
Ge | Ge-77 | 582.5 | 1 | 0.37 | 1 | 0.0074
| Ge-77 | 1368.3 | 2 | 0.48 | 1 | 0.0318
| Ge-77 | 610.4 | 3 | 0.34 | 1 | 0.0215
| Ge-77 | 673.1 | 4 | 0.96 | 1 | 0.0063
| Ge-77 | 1309.3 | 5 | 0.29 | 1 | 0.0046
| Ge-77 | 928.9 | 6 | 0.14 | 1 | 0.0099
| Ge-77 | 907.1 | 7 | 0.83 | 1 | 0.009
| Ge-77 | 1263.9 | 8 | 0.34 | 1 | 0.008
| Ge-77 | 338.7 | 9 | 0.31 | 0.99 | 0.0063
| Ge-77 | 1193.3 | 10 | 0.81 | 1 | 0.0243
| Ge-77 | 749.9 | 11 | 1 | 1 | 0.0084
| Ge-77 | 745.7 | 12 | 0.75 | 1 | 0.0091
| Ge-77 | 925.5 | 13 | 0.036 | 1 | 0.0074
| Ge-77 | 558.1 | 14 | 0.65 | 1 | 0.152 | 1-9-X-16 : 1-9-X-17-22 : 1-9-X-18-21 : 1-9-X-19 : 4-X-16 : 4-X-17-22 : 4-X-18-21 : 4-X-19 : 3-X-16 : 3-X-17-22 : 3-X-18-21 : 3-X-19 : -3*(1-9-X) : -3*(4-X) : -3*(3-X) : -2*(X-16) : -2*(X-17-22) : -2*(X-18-21) : -2*(X-19)
| Ge-77 | 461.4 | 15 | 1 | 1 | 0.012
| Ge-77 | 631.8 | 16 | 0.18 | 1 | 0.0659
| Ge-77 | 416.3 | 17 | 0.5 | 1 | 0.206 | 2-X-22 : 6-X-22 : 7-X-22 : 11-X-22 : 12-X-22 : 15-X-22 : 3-14-X-22 : -6*(X-22)
| Ge-77 | 367.4 | 18 | 0.29 | 1 | 0.133 | 2-X-21 : 6-X-21 : 7-X-21 : 11-X-21 : 12-X-21 : 15-X-21 : 3-14-X-21 : -6*(X-21)
| Ge-77 | 156.4 | 19 | 0.018 | 0.87 | 0.0076
| Ge-77 | 211.1 | 20 | 0.96 | 0.93 | 0.292 | X-21
| Ge-77 | 264.4 | 21 | 1 | 0.99 | 0.51 | 10-X : 13-X : 2-18-X : 20-X : 8-X : 14-18-X : -1*(18-X)
| Ge-77 | 215.5 | 22 | 1 | 0.99 | 0.271 | 2-17-X : 6-17-X : 7-17-X : 11-17-X : 12-17-X : 15-17-X : 3-14-17-X : -6*(17-X)
Br | Br-80 | 703.8 | 1 | 1 | 1 | 0.0019 | X-3
| Br-80 | 639.4 | 2 | 0.78 | 1 | 0.0026 | X-3
| Br-80 | 616.3 | 3 | 1 | 1 | 0.067 | 1-X : 2-X
| Br-80 | 812.2 | 4 | 1 | 1 | 0.0004
| Br-80 | 665.8 | 5 | 1 | 1 | 0.0108 | 4-X
Br | Br-82 | 1007.5 | 1 | 0.94 | 1 | 0.0127 | X-14-17 : X=2+10
| Br-82 | 401.1 | 2 | 0.06 | 1 | 0.001
| Br-82 | 827.6 | 3 | 0.24 | 1 | 0.241 | X-14-17 : X=4+13 : X=5+10
| Br-82 | 554.3 | 4 | 0.723 | 0.99 | 0.706 | X-11-17 : X-12-15 : X-12-16-17 : X-13-14-17 : -1*(X-12)
| Br-82 | 221.5 | 5 | 0.023 | 0.95 | 0.0227 | X-9-15 : X-9-16-17 : X-10-14-17 : -1*(X-9)
| Br-82 | 92.2 | 6 | 0.0077 | 0.43 | 0.0072 | X-7-16-17 : X-7-15 : -1*(X-7)
| Br-82 | 1081.3 | 7 | 0.76 | 1 | 0.0063 | 6-X-16-17 : 6-X-15 : -1*(6-X)
| Br-82 | 1650.3 | 8 | 0.334 | 1 | 0.0075 | 2-X-17 : 5-X-17 : -1*(X-17) : X=9+16 : X=10+14
| Br-82 | 952 | 9 | 0.16 | 1 | 0.0038 | 5-X-15 : 5-X-16-17 : 2-X-15 : 2-X-16-17 : -1*(5-X) : -1*(2-X) : -1*(X-15) : -1*(X-16-17)
| Br-82 | 606.3 | 10 | 0.51 | 1 | 0.0125 | 5-X-14-17 : 2-X-14-17 : -1*(X-14-17)
| Br-82 | 1317.5 | 11 | 0.38 | 1 | 0.27 | 4-X-17 : X=12+16 : X=13+14
| Br-82 | 619.1 | 12 | 0.61 | 1 | 0.433 | 4-X-15 : 4-X-16-17 : -1*(4-X)
| Br-82 | 273.5 | 13 | 0.012 | 0.98 | 0.0081 | 4-X-14-17
| Br-82 | 1044 | 14 | 1 | 1 | 0.275 | 1-X-17 : 3-X-17 : 4-13-X-17 : 5-10-X-17 : -3*(X-17)
| Br-82 | 1474.9 | 15 | 0.367 | 1 | 0.164 | 6-7-X : 4-12-X : X=16+17
| Br-82 | 698.4 | 16 | 0.63 | 1 | 0.284 | 4-12-X-17 : 5-9-X-17 : 6-7-X-17 : -2*(X-17)
| Br-82 | 776.5 | 17 | 1 | 1 | 0.834 | 1-14-X : 3-14-X : 4-11-X : 4-12-16-X : 5-10-14-X : -2*(14-X)
Rb | Rb-88 | 2118.9 | 1 | 0.64 | 1 | 0.0045
| Rb-88 | 1366.7 | 2 | 0.15 | 1 | 0.001 | X-7
| Rb-88 | 338.9 | 3 | 0.09 | 1 | 0.0006
| Rb-88 | 3009.4 | 4 | 0.67 | 1 | 0.0026
| Rb-88 | 2677.9 | 5 | 0.9 | 1 | 0.0205 | 3-X-11 : X=6+10
| Rb-88 | 1779.8 | 6 | 0.1 | 1 | 0.0022 | 3-X-10-11
| Rb-88 | 3486.5 | 7 | 1 | 1 | 0.0014
| Rb-88 | 1382.5 | 8 | 0.75 | 1 | 0.0078 | X-11 : X=9+10
| Rb-88 | 484.5 | 9 | 0.03 | 1 | 0.0003
| Rb-88 | 898 | 10 | 0.99 | 1 | 0.147 | 6-X-11 : 1-X-11 : -1*(X-11)
| Rb-88 | 1836 | 11 | 1 | 1 | 0.224 | 4-X : 5-X : 1-10-X : 6-10-X : -1*(10-X)
Y | Y-90m | 682 | 1 | 0.003 | 1 | 0.0032 | X=2+3
| Y-90m | 479.5 | 2 | 1 | 0.91 | 0.9099 | X-3
| Y-90m | 202.5 | 3 | 1 | 0.97 | 0.966 | 2-X
Zr | Zr-97 | 971.5 | 1 | 0.61 | 1 | 0.0029
| Zr-97 | 699.3 | 2 | 0.21 | 1 | 0.001
| Zr-97 | 1362.5 | 3 | 0.24 | 1 | 0.0133 | X=4+17
| Zr-97 | 855 | 4 | 0.06 | 1 | 0.0034
| Zr-97 | 829.7 | 5 | 0.043 | 1 | 0.0023
| Zr-97 | 355.4 | 6 | 0.43 | 0.99 | 0.0238 | X-12 : X-13-18
| Zr-97 | 254.2 | 7 | 0.23 | 0.96 | 0.0129 | X-8 : X-9-18
| Zr-97 | 1851.8 | 8 | 0.24 | 1 | 0.0045
| Zr-97 | 703.7 | 9 | 0.56 | 1 | 0.0104 | 7-X-18
| Zr-97 | 1021.2 | 10 | 1 | 1 | 0.0104
| Zr-97 | 513.5 | 11 | 0.32 | 1 | 0.0057
| Zr-97 | 1750.5 | 12 | 0.44 | 1 | 0.0118 | 6-X : X=13+18
| Zr-97 | 602.4 | 13 | 0.51 | 1 | 0.0137 | 6-X-16
| Zr-97 | 400.4 | 14 | 0.55 | 1 | 0.0039
| Zr-97 | 272.4 | 15 | 0.4 | 1 | 0.0028
| Zr-97 | 1275.9 | 16 | 1 | 1 | 0.0095 | 2-15-X : 5-X : 1-X
| Zr-97 | 507.7 | 17 | 1 | 0.99 | 0.0531 | 11-X : 4-X
| Zr-97 | 1148 | 18 | 1 | 1 | 0.0265 | 14-X : 6-13-X : 7-9-X
Nb | Nb-94m | 702 | 1 | 1 | 1 | 3.1e-05 | X-2
| Nb-94m | 871 | 2 | 1 | 1 | 0.005
Mo | Mo-99 | 961.1 | 1 | 0.88 | 1 | 0.001
| Mo-99 | 621.3 | 2 | 0.22 | 1 | 0.00025
| Mo-99 | 822.8 | 3 | 0.98 | 1 | 0.0013
| Mo-99 | 778 | 4 | 0.26 | 1 | 0.0436
| Mo-99 | 739.5 | 5 | 0.74 | 1 | 0.1214 | X-8 : X-9-10
| Mo-99 | 411.5 | 6 | 0.001 | 1 | 0.00016
| Mo-99 | 366.4 | 7 | 1 | 0.99 | 0.0116 | 6-X : 2-X
| Mo-99 | 181.1 | 8 | 0.88 | 0.87 | 0.0608 | 1-X : 3-X : 5-X : X=9+10
| Mo-99 | 40.6 | 9 | 0.12 | 0.2 | 0.0085
| Mo-99 | 140.5 | 10 | 1 | 0.9 | 0.0518 | 5-9-X
Mo | Mo-101 | 1339.4 | 1 | 0.39 | 1 | 0.0017
| Mo-101 | 611.6 | 2 | 0.43 | 1 | 0.0014
| Mo-101 | 1941.8 | 3 | 0.032 | 1 | 0.00055
| Mo-101 | 1530.3 | 4 | 0.16 | 1 | 0.0027
| Mo-101 | 1325.7 | 5 | 0.15 | 1 | 0.0026
| Mo-101 | 510.1 | 6 | 0.57 | 1 | 0.0098
| Mo-101 | 1414.2 | 7 | 0.8 | 1 | 0.005
| Mo-101 | 1526.6 | 8 | 0.15 | 1 | 0.0011
| Mo-101 | 1548.7 | 9 | 0.43 | 1 | 0.0015
| Mo-101 | 1030.1 | 10 | 0.2 | 1 | 0.00071
| Mo-101 | 1523 | 11 | 0.14 | 1 | 0.0029
| Mo-101 | 1418.6 | 12 | 0.42 | 1 | 0.0088
| Mo-101 | 1768.2 | 13 | 0.054 | 1 | 0.0015
| Mo-101 | 1532.5 | 14 | 0.29 | 1 | 0.0596 | 6-X-87 : 6-X-88 : -1*(6-X) : X=18+72
| Mo-101 | 1431.6 | 15 | 0.017 | 1 | 0.0036
| Mo-101 | 1377.7 | 16 | 0.012 | 1 | 0.0024
| Mo-101 | 1336.3 | 17 | 0.0084 | 1 | 0.0018
| Mo-101 | 1161 | 18 | 0.19 | 1 | 0.0397 | 6-X-69 : 6-X-70 : 6-X-71 : 6-X-72-87 : 6-X-73 : -4*(6-X)
| Mo-101 | 1020 | 19 | 0.022 | 1 | 0.0047
| Mo-101 | 728.3 | 20 | 0.004 | 1 | 0.00092
| Mo-101 | 448.7 | 21 | 0.033 | 1 | 0.0069
| Mo-101 | 1712.8 | 22 | 0.22 | 1 | 0.002
| Mo-101 | 1394.8 | 23 | 0.67 | 1 | 0.0061
| Mo-101 | 1673.9 | 24 | 0.11 | 1 | 0.0169
| Mo-101 | 1355.9 | 25 | 0.11 | 1 | 0.0167
| Mo-101 | 1346.1 | 26 | 0.07 | 1 | 0.0103
| Mo-101 | 1251.1 | 27 | 0.31 | 1 | 0.0461 | X-74 : X-75 : X-76-87 : X-76-88 : -1*(X-76)
| Mo-101 | 934.2 | 28 | 0.23 | 1 | 0.034 | X-64 : X-65 : X-66-92 : X-67-87 : X-68-83 : X=30+54
| Mo-101 | 642.8 | 29 | 0.084 | 1 | 0.0124
| Mo-101 | 367.9 | 30 | 0.007 | 1 | 0.0011
| Mo-101 | 318 | 31 | 0.016 | 1 | 0.0024
| Mo-101 | 1382.7 | 32 | 0.42 | 1 | 0.0115
| Mo-101 | 1186.6 | 33 | 0.37 | 1 | 0.0103
| Mo-101 | 869.7 | 34 | 0.12 | 1 | 0.0034 | X-65 : X-67-87
| Mo-101 | 1520.4 | 35 | 0.4 | 1 | 0.0024
| Mo-101 | 1308.1 | 36 | 0.15 | 1 | 0.00094
| Mo-101 | 1293.3 | 37 | 0.34 | 1 | 0.0021
| Mo-101 | 1517.8 | 38 | 0.067 | 1 | 0.0022
| Mo-101 | 1200 | 39 | 0.53 | 1 | 0.0175
| Mo-101 | 778.3 | 40 | 0.29 | 1 | 0.0096
| Mo-101 | 1260.2 | 41 | 0.078 | 1 | 0.0015
| Mo-101 | 1169 | 42 | 0.12 | 1 | 0.0023
| Mo-101 | 1064.2 | 43 | 0.11 | 1 | 0.0021
| Mo-101 | 888.7 | 44 | 0.12 | 1 | 0.0023
| Mo-101 | 1249.4 | 45 | 0.26 | 1 | 0.0026 | 31-X-90 : 31-X-91 : -1*(31-X)
| Mo-101 | 933.3 | 46 | 0.74 | 1 | 0.0075 | 31-X-75 : 31-X-76-87 : -1*(31-X)
| Mo-101 | 1011.1 | 47 | 0.26 | 1 | 0.0226 | X-83 : X=48+68
| Mo-101 | 590.1 | 48 | 0.65 | 1 | 0.0564 | X-64 : X-65 : X-67-87
| Mo-101 | 514.1 | 49 | 0.093 | 1 | 0.0081
| Mo-101 | 903.6 | 50 | 0.098 | 1 | 0.002
| Mo-101 | 1310.7 | 51 | 0.1 | 1 | 0.00058
| Mo-101 | 883.5 | 52 | 0.41 | 1 | 0.007
| Mo-101 | 707.8 | 53 | 0.037 | 1 | 0.00064
| Mo-101 | 566.6 | 54 | 0.43 | 1 | 0.0073
| Mo-101 | 1304 | 55 | 0.34 | 1 | 0.0278 | 1-X : 20-X : 29-X : X=56+88 : X=57+83 : X=58+75 : X=58+76+88
| Mo-101 | 804.4 | 56 | 0.12 | 1 | 0.01
| Mo-101 | 713 | 57 | 0.41 | 1 | 0.0338 | 29-X-83 : 29-X-84 : 20-X-83 : 20-X-84 : 1-X-83 : 1-X-84 : -2*(X-83) : -2*(X-84) : -1*(29-X) : -1*(20-X) : -1*(1-X)
| Mo-101 | 608.4 | 58 | 0.13 | 1 | 0.0107
| Mo-101 | 943.5 | 59 | 0.52 | 1 | 0.0016
| Mo-101 | 571.7 | 60 | 0.41 | 1 | 0.0019
| Mo-101 | 515.4 | 61 | 0.87 | 1 | 0.0051
| Mo-101 | 815.3 | 62 | 0.25 | 1 | 0.0018
| Mo-101 | 603 | 63 | 0.14 | 1 | 0.001
| Mo-101 | 1018.6 | 64 | 0.04 | 1 | 0.0064
| Mo-101 | 1012.5 | 65 | 0.8 | 1 | 0.128 | 54-X : 48-X : 40-X : 34-X : 28-X : 19-X : 7-X : 4-X : X=67+88 : X=68+83
| Mo-101 | 739.5 | 66 | 0.019 | 1 | 0.003
| Mo-101 | 512.8 | 67 | 0.11 | 1 | 0.0175
| Mo-101 | 421.7 | 68 | 0.035 | 1 | 0.0056
| Mo-101 | 887 | 69 | 0.04 | 1 | 0.0023
| Mo-101 | 877.4 | 70 | 0.59 | 1 | 0.034 | 53-X : 44-X : 6-18-X : X=72+87 : X=73+85
| Mo-101 | 871.1 | 71 | 0.31 | 1 | 0.018 | 44-X : 6-18-X : X=72+87
| Mo-101 | 371.6 | 72 | 0.031 | 1 | 0.0018
| Mo-101 | 353 | 73 | 0.025 | 1 | 0.0014
| Mo-101 | 701.8 | 74 | 0.036 | 1 | 0.0038
| Mo-101 | 695.6 | 75 | 0.69 | 1 | 0.072 | 29-58-X : 52-X : 50-X : 31-46-X : 43-X : 33-X : 27-X : 17-X : 12-X : 8-X : X=76+88
| Mo-101 | 195.9 | 76 | 0.27 | 1 | 0.0286 | 29-58-X-87 : 29-58-X-88 : 52-X-87 : 52-X-88 : 50-X-87 : 50-X-88 : 31-46-X-87 : 31-46-X-88 : 43-X-87 : 43-X-88 : 33-X-87 : 33-X-88 : 27-X-87 : 27-X-88 : 17-X-87 : 17-X-88 : 12-X-87 : 12-X-88 : 8-X-87 : 8-X-88 : -1*(29-58-X) : -1*(52-X) : -1*(50-X) : -1*(31-46-X) : -1*(43-X) : -1*(33-X) : -1*(27-X) : -1*(17-X) : -1*(12-X) : -1*(8-X) : -9*(X-87) : -9*(X-88)
| Mo-101 | 381.2 | 77 | 0.49 | 1 | 0.003
| Mo-101 | 333.7 | 78 | 1 | 1 | 0.0078
| Mo-101 | 606.8 | 79 | 0.1 | 1 | 0.0021
| Mo-101 | 408.7 | 80 | 0.78 | 1 | 0.016 | 10-60-X : 26-X : 15-X : 3-X : X=81+92 : X=82+89+92
| Mo-101 | 327.7 | 81 | 0.1 | 1 | 0.0021
| Mo-101 | 115.8 | 82 | 0.0016 | 1 | 0.00032
| Mo-101 | 590.9 | 83 | 0.95 | 1 | 0.164 | 68-X : 61-X : 29-57-X : 47-X : 42-X : 39-X : 25-X : 23-X : 11-X
| Mo-101 | 398.9 | 84 | 0.052 | 1 | 0.009
| Mo-101 | 524.2 | 85 | 0.3 | 1 | 0.0017
| Mo-101 | 505.1 | 86 | 1 | 1 | 0.0122
| Mo-101 | 505.9 | 87 | 0.89 | 1 | 0.118 | 33-76-X : 27-76-X : 12-76-X : 72-X : 28-67-X : 56-X : 37-X : 32-X : 6-14-X : -2*(76-X)
| Mo-101 | 499.7 | 88 | 0.11 | 1 | 0.0147 | 58-76-X : 52-76-X : 46-76-X : 33-76-X : 27-76-X : 72-X : 12-76-X : 48-67-X : 28-67-X : 29-56-X : 37-X : 32-X : 6-14-X : -5*(76-X) : -1*(67-X)
| Mo-101 | 212 | 89 | 0.88 | 1 | 0.0051
| Mo-101 | 379.3 | 90 | 0.41 | 1 | 0.0032
| Mo-101 | 187.4 | 91 | 0.59 | 1 | 0.0047
| Mo-101 | 80.9 | 92 | 1 | 0.66 | 0.0383 | 49-63-89-X : 36-89-X : 26-81-X : 78-X : 16-77-X : 24-X : 9-77-X : 48-66-X : 28-66-X : 49-62-X : 5-59-X : 21-51-X : 22-X : 13-X : 38-X : 35-X : -1*(89-X) : -1*(77-X) : -1*(66-X)
| Mo-101 | 191.9 | 93 | 1 | 0.78 | 0.188
| Tc-101 | 811.4 | 1 | 0.072 | 1 | 0.0006
| Tc-101 | 627 | 2 | 0.46 | 1 | 0.0039
| Tc-101 | 393.3 | 3 | 0.12 | 1 | 0.00097
| Tc-101 | 617.3 | 4 | 0.17 | 1 | 0.00051
| Tc-101 | 715.6 | 5 | 0.36 | 1 | 0.0069
| Tc-101 | 531.4 | 6 | 0.53 | 1 | 0.0102 | X-10 : X-11-14
| Tc-101 | 545.1 | 7 | 0.91 | 1 | 0.0598 | 3-X : X=8+12 : X=9+11+14
| Tc-101 | 238.3 | 8 | 0.048 | 1 | 0.0031
| Tc-101 | 233.7 | 9 | 0.042 | 1 | 0.0027
| Tc-101 | 311.3 | 10 | 0.12 | 0.99 | 0.0024
| Tc-101 | 184.1 | 11 | 0.88 | 0.94 | 0.0169 | 9-X-14 : 6-X-14 : 4-X-14 : 2-X-14 : -3*(X-14)
| Tc-101 | 306.8 | 12 | 0.99 | 0.98 | 0.88
| Tc-101 | 179.7 | 13 | 0.008 | 0.86 | 0.0064
| Tc-101 | 127.2 | 14 | 1 | 0.85 | 0.0286 | 13-X : 9-11-X : 6-11-X : 4-11-X : 2-11-X : 5-X : 1-X : -3*(11-X)
Ru | Ru-97 | 569.3 | 1 | 0.82 | 1 | 0.0089 | X-5
| Ru-97 | 460.6 | 2 | 0.11 | 0.99 | 0.0012
| Ru-97 | 324.5 | 3 | 0.99 | 0.98 | 0.102 | 2-X : X=4+5
| Ru-97 | 108.8 | 4 | 0.01 | 1 | 0.0011
| Ru-97 | 215.7 | 5 | 1 | 0.96 | 0.862 | 1-X
Ru | Ru-103 | 610.3 | 1 | 0.87 | 1 | 0.0573 | X=2+4
| Ru-103 | 557 | 2 | 0.13 | 1 | 0.0085 | X-4
| Ru-103 | 497.1 | 3 | 1 | 1 | 0.909
| Ru-103 | 53.3 | 4 | 1 | 0.32 | 0.0037
Ru | Ru-105 | 1017.5 | 1 | 0.91 | 1 | 0.0032
| Ru-105 | 907.6 | 2 | 0.32 | 1 | 0.0053
| Ru-105 | 878.1 | 3 | 0.29 | 1 | 0.0047
| Ru-105 | 738.3 | 4 | 0.0047 | 1 | 0.00076
| Ru-105 | 407.6 | 5 | 0.055 | 1 | 0.0009
| Ru-105 | 875.9 | 6 | 0.71 | 1 | 0.025 | X-34 : X=8+24
| Ru-105 | 845.9 | 7 | 0.18 | 1 | 0.0063
| Ru-105 | 559.2 | 8 | 0.031 | 1 | 0.0011
| Ru-105 | 822 | 9 | 0.33 | 1 | 0.0021
| Ru-105 | 969.4 | 10 | 0.52 | 1 | 0.021 | 5-X : X=12+34 : X=13+32 : X=14+30+38 : X=14+31+32 : X=15+26 : X=16+24+34
| Ru-105 | 513.7 | 11 | 0.049 | 1 | 0.002
| Ru-105 | 500.1 | 12 | 0.14 | 1 | 0.0055
| Ru-105 | 470.1 | 13 | 0.045 | 0.99 | 0.0018
| Ru-105 | 330.8 | 14 | 0.17 | 0.99 | 0.0067
| Ru-105 | 245.2 | 15 | 0.006 | 0.97 | 0.00025
| Ru-105 | 183.6 | 16 | 0.028 | 0.87 | 0.00099
| Ru-105 | 343.3 | 17 | 1 | 1 | 0.00028
| Ru-105 | 676.4 | 18 | 0.82 | 1 | 0.156 | X=19+37 : X=20+35
| Ru-105 | 413.5 | 19 | 0.12 | 1 | 0.0225 | X-37
| Ru-105 | 350.2 | 20 | 0.053 | 1 | 0.0102 | X-35 : X-36-37
| Ru-105 | 306.7 | 21 | 0.004 | 0.98 | 0.0008
| Ru-105 | 656.2 | 22 | 0.12 | 1 | 0.0206 | X=23+37
| Ru-105 | 393.4 | 23 | 0.22 | 1 | 0.0377 | X-37
| Ru-105 | 316.4 | 24 | 0.66 | 0.98 | 0.111 | X-34
| Ru-105 | 286.3 | 25 | 0.002 | 0.97 | 0.00028
| Ru-105 | 724.3 | 26 | 0.98 | 1 | 0.473 | X=27+38
| Ru-105 | 575.1 | 27 | 0.018 | 1 | 0.0085
| Ru-105 | 225.1 | 28 | 0.003 | 0.96 | 0.0012
| Ru-105 | 638.7 | 29 | 0.27 | 1 | 0.0022
| Ru-105 | 489.5 | 30 | 0.67 | 0.99 | 0.0055
| Ru-105 | 139.3 | 31 | 0.065 | 0.88 | 0.00047
| Ru-105 | 499.3 | 32 | 0.88 | 1 | 0.0205 | 3-X : 7-X : 21-X : 9-X : 14-31-X : 13-X : 28-X : 25-X : 17-X : X=33+38
| Ru-105 | 350 | 33 | 0.12 | 1 | 0.0102
| Ru-105 | 469.4 | 34 | 1 | 0.99 | 0.175 | 1-X : 2-X : 6-X : 12-X : 24-X
| Ru-105 | 326.1 | 35 | 0.88 | 0.99 | 0.0106 | 11-X : 20-X : X=36+37
| Ru-105 | 62.4 | 36 | 0.12 | 0.43 | 0.00066
| Ru-105 | 262.8 | 37 | 1 | 0.97 | 0.0657 | 19-X : 23-X : 20-36-X
| Ru-105 | 149.1 | 38 | 1 | 0.88 | 0.0176 | 27-X : 4-30-X : 14-30-X : 13-33-X : 9-33-X : 7-33-X : 3-33-X : -1*(30-X) : -3*(33-X)
Rh | Rh-104m | 77.5 | 1 | 1 | 0.022 | 0.0207
| Rh-104m | 51.4 | 2 | 1 | 0.51 | 0.482 | 1-X
| Rh-104 | 1237.1 | 1 | 0.92 | 1 | 0.0007
| Rh-104 | 555.8 | 2 | 1 | 1 | 0.02 | 1-X
Pd | Pd-109 | 781.4 | 1 | 0.61 | 1 | 0.000112 | X=2+20 : X=5+12 : X=6+9
| Pd-109 | 736.7 | 2 | 0.092 | 1 | 1.7e-05
| Pd-109 | 558.1 | 3 | 0.13 | 1 | 2.4e-05
| Pd-109 | 454.3 | 4 | 0.03 | 1 | 5e-06
| Pd-109 | 145.1 | 5 | 0.061 | 0.87 | 1.1e-05
| Pd-109 | 134.2 | 6 | 0.071 | 0.83 | 1.3e-05
| Pd-109 | 551.4 | 7 | 0.39 | 1 | 6e-06
| Pd-109 | 447.6 | 8 | 0.53 | 0.99 | 8e-06
| Pd-109 | 647.3 | 9 | 0.73 | 1 | 0.000244 | 6-X : X=10+20
| Pd-109 | 602.5 | 10 | 0.24 | 1 | 7.98e-05 | 6-X-20
| Pd-109 | 423.9 | 11 | 0.029 | 0.99 | 1e-05
| Pd-109 | 636.3 | 12 | 0.46 | 1 | 9.98e-05 | 5-X
| Pd-109 | 413 | 13 | 0.3 | 0.99 | 6.59e-05 | 5-X-19 : X=14+18
| Pd-109 | 309.1 | 14 | 0.23 | 0.99 | 4.88e-05 | X-17 : X-18-19
| Pd-109 | 390.6 | 15 | 0.22 | 0.99 | 9e-06
| Pd-109 | 286.3 | 16 | 0.033 | 1 | 1e-06
| Pd-109 | 415.2 | 17 | 0.89 | 0.99 | 0.000107 | 16-X : 5-14-X : 8-X : 4-X : X=18+19
| Pd-109 | 108.9 | 18 | 0.11 | 0.72 | 9e-06
| Pd-109 | 311.4 | 19 | 1 | 0.98 | 0.00032 | 14-18-X : 15-X : 5-13-X : 11-X : 7-X : 3-X
| Pd-109 | 44.7 | 20 | 1 | 0.14 | 1.1e-05
Pd | Pd-111m | 1063.4 | 1 | 0.78 | 1 | 0.0013
| Pd-111m | 1045.2 | 2 | 0.33 | 1 | 0.00095
| Pd-111m | 1282.5 | 3 | 0.67 | 1 | 0.0099
| Pd-111m | 1200.1 | 4 | 0.27 | 1 | 0.003
| Pd-111m | 882.1 | 5 | 0.17 | 1 | 0.002
| Pd-111m | 1115.9 | 6 | 0.2 | 1 | 0.0104
| Pd-111m | 797.8 | 7 | 0.18 | 1 | 0.0097
| Pd-111m | 357.9 | 8 | 0.08 | 1 | 0.004
| Pd-111m | 272 | 9 | 0.03 | 1 | 0.0016
| Pd-111m | 1001.2 | 10 | 0.18 | 1 | 0.00095
| Pd-111m | 525.6 | 11 | 0.58 | 1 | 0.0123
| Pd-111m | 439.3 | 12 | 0.48 | 1 | 0.0023
| Pd-111m | 632.8 | 13 | 0.98 | 1 | 0.0338 | 8-12-X-16 : 8-12-X-17-18 : 9-11-X-16 : 9-11-X-17-18 : 7-X-16 : 7-X-17-18 : 5-X-16 : 5-X-17-18 : 2-X-16 : 2-X-17-18 : 1-X-16 : 1-X-17-18 : -1*(8-12-X) : -1*(7-X) : -1*(9-11-X) : -1*(5-X) : -1*(2-X) : -1*(1-X) : -5*(X-16) : -5*(X-17-18)
| Pd-111m | 118.7 | 14 | 0.05 | 1 | 0.00095
| Pd-111m | 575 | 15 | 0.97 | 1 | 0.0302 | 14-X-19 : 10-X-19 : 6-X-19 : 4-X-19 : 3-X-19 : -4*(X-19)
| Pd-111m | 391.3 | 16 | 0.93 | 0.99 | 0.0513 | 8-12-13-X : 9-11-13-X : 7-13-X : 5-13-X : 2-13-X : 1-13-X : -5*(13-X) : X=17+18
| Pd-111m | 101.8 | 17 | 0.07 | 0.71 | 0.0027
| Pd-111m | 289.8 | 18 | 1 | 0.98 | 0.0099
| Pd-111m | 70.4 | 19 | 1 | 0.46 | 0.0787
| Pd-111m | 172.1 | 20 | 1 | 1 | 0.33
Pd | Ag-111 | 342.1 | 1 | 0.97 | 0.98 | 0.0668 | X=2+3
| Ag-111 | 96.7 | 2 | 0.03 | 0.65 | 0.002
| Ag-111 | 245.4 | 3 | 1 | 0.94 | 0.0124
Ag | Ag-108 | 1007.2 | 1 | 0.63 | 1 | 0.00014
| Ag-108 | 618.9 | 2 | 1 | 1 | 0.00262 | X-3
| Ag-108 | 433.9 | 3 | 1 | 1 | 0.005 | 1-X : 3-X
| Ag-108 | 633 | 4 | 1 | 1 | 0.0176
Ag | Ag-110m | 1384.3 | 1 | 0.37 | 1 | 0.2434 | X-14-17 : X=2+13 : X=3+10 : X=4+6
| Ag-110m | 763.9 | 2 | 0.33 | 1 | 0.2229 | X-11-17 : X-12-15 : X-12-16-17 : X-13-14-17 : -1*(X-12)
| Ag-110m | 706.7 | 3 | 0.24 | 1 | 0.164 | X-8-17 : X-9-15 : X-9-16-17 : X-10-14-17 : -1*(X-9)
| Ag-110m | 446.8 | 4 | 0.055 | 0.99 | 0.0372 | X-6-14-17
| Ag-110m | 626.1 | 5 | 0.56 | 1 | 0.0023
| Ag-110m | 937.5 | 6 | 1 | 1 | 0.3437 | 4-X-14-17
| Ag-110m | 708.1 | 7 | 0.87 | 1 | 0.003 | 5-X-14-17
| Ag-110m | 1562.3 | 8 | 0.072 | 1 | 0.01027 | 3-X-17 : X=9+16 : X=10+14
| Ag-110m | 744.3 | 9 | 0.28 | 1 | 0.0473 | 3-X-15 : 3-X-16-17 : -1*(3-X)
| Ag-110m | 677.6 | 10 | 0.64 | 1 | 0.103 | 3-X-14-17
| Ag-110m | 1505 | 11 | 0.59 | 1 | 0.1305 | 2-X-17 : X=12+16 : X=13+14
| Ag-110m | 687 | 12 | 0.29 | 1 | 0.0643 | 2-X-15 : 2-X-16-17 : -1*(2-X)
| Ag-110m | 620.4 | 13 | 0.12 | 1 | 0.02802 | 2-X-14-17
| Ag-110m | 884.7 | 14 | 1 | 1 | 0.727 | 1-X-17 : 2-13-X-17 : 3-10-X-17 : 4-6-X-17 : -3*(X-17)
| Ag-110m | 1475.8 | 15 | 0.36 | 1 | 0.0399 | 2-12-X : 3-9-X : X=16+17
| Ag-110m | 818 | 16 | 0.64 | 1 | 0.0733 | 2-12-X-17 : 3-9-X-17 : -1*(X-17)
| Ag-110m | 657.7 | 17 | 1 | 1 | 0.9451 | 1-14-X : 2-13-14-X : 3-10-14-X : 4-6-14-X : 2-11-X : 3-8-X : 2-12-16-X : 3-9-16-X : -1*(16-X) : -3*(14-X)
| Ag-110m | 676.6 | 18 | 1 | 1 | 0.0014
Cd | Cd-111m | 150.8 | 1 | 1 | 0.3 | 0.303 | X-2
| Cd-111m | 245.4 | 2 | 1 | 0.94 | 0.94 | 1-X
Cd | Cd-115m | 1290.5 | 1 | 0.98 | 1 | 0.0077 | X=2+3
| Cd-115m | 158 | 2 | 0.022 | 0.85 | 0.0002
| Cd-115m | 1132.5 | 3 | 1 | 1 | 0.0007
| Cd-115m | 484.3 | 4 | 0.99 | 0.99 | 0.0026 | X-5
| Cd-115m | 933.6 | 5 | 1 | 1 | 0.017 | 4-X
Cd | Cd-115 | 527.9 | 1 | 1 | 1 | 0.275
| Cd-115 | 492.4 | 2 | 0.92 | 1 | 0.0803 | X=3+4
| Cd-115 | 231.4 | 3 | 0.08 | 0.98 | 0.0074
| Cd-115 | 260.9 | 4 | 1 | 0.97 | 0.0194 | 3-X
Cd | In-117 | 553 | 3 | 1 | 1 | 0.99 | X-4
| In-117 | 158.6 | 4 | 1 | 0.86 | 0.86 | 3-X
In | In-114m | 109.3 | 1 | 1 | 1 | 0.154
| In-114m | 725.2 | 2 | 1 | 1 | 0.0433 | X-3
| In-114m | 558.4 | 3 | 1 | 1 | 0.0439 | 2-X
In | In-116m | 1753.8 | 1 | 0.91 | 1 | 0.0246 | X-14 : X=4+5 : X=3+8 : X=2+9
| In-116m | 781 | 2 | 0.04 | 1 | 0.0011
| In-116m | 655.7 | 3 | 0.04 | 1 | 0.0011
| In-116m | 245 | 4 | 0.014 | 1 | 0.00037
| In-116m | 1507.5 | 5 | 0.98 | 1 | 0.0996 | X-14
| In-116m | 416.9 | 6 | 0.87 | 0.99 | 0.292 | X-10 : X-11-14 : X-12-13-14
| In-116m | 137.9 | 7 | 0.12 | 0.79 | 0.0329 | X-8-14
| In-116m | 1097.2 | 8 | 1 | 1 | 0.5621 | 7-X-14
| In-116m | 972.6 | 9 | 1 | 1 | 0.0045
| In-116m | 2112.2 | 10 | 0.56 | 1 | 0.1553 | 6-X : X=11+14 : X=12+13+14
| In-116m | 818.7 | 11 | 0.41 | 1 | 0.1148 | 6-X-14 : X=12+13
| In-116m | 355.4 | 12 | 0.03 | 0.98 | 0.0083
| In-116m | 463.1 | 13 | 1 | 1 | 0.0083
| In-116m | 1293.5 | 14 | 1 | 1 | 0.844 | 1-X : 5-X : 8-X : 6-11-X
Sn | Sn-117m | 156 | 1 | 1 | 0.021 | 0.0211 | X-2
| Sn-117m | 158.6 | 2 | 1 | 0.86 | 0.864 | 1-X
Sn | Sn-125 | 1220.9 | 1 | 0.93 | 1 | 0.0025
| Sn-125 | 270.6 | 2 | 0.69 | 1 | 0.00099
| Sn-125 | 1173.3 | 3 | 0.3 | 1 | 0.0017
| Sn-125 | 1151.2 | 4 | 0.19 | 1 | 0.0011
| Sn-125 | 350.9 | 5 | 0.43 | 1 | 0.0025
| Sn-125 | 934.6 | 6 | 0.096 | 1 | 0.0019
| Sn-125 | 652.6 | 7 | 0.018 | 1 | 0.00038
| Sn-125 | 915.5 | 8 | 0.93 | 1 | 0.0385 | 2-X-18
| Sn-125 | 893.4 | 9 | 0.06 | 1 | 0.0027
| Sn-125 | 822.5 | 10 | 0.62 | 1 | 0.0399 | 5-X-18
| Sn-125 | 800.3 | 11 | 0.15 | 1 | 0.0099
| Sn-125 | 469.8 | 12 | 0.21 | 1 | 0.0138 | 5-X-14 : 5-X-15-19 : -1*(5-X)
| Sn-125 | 1259.4 | 13 | 0.47 | 1 | 0.00029
| Sn-125 | 1419.7 | 14 | 0.29 | 1 | 0.00454
| Sn-125 | 1087.1 | 15 | 0.71 | 1 | 0.0111 | 5-12-X-19
| Sn-125 | 1017.4 | 16 | 0.77 | 1 | 0.003
| Sn-125 | 1089.2 | 17 | 1 | 1 | 0.0428 | 4-X : 9-X : 11-X
| Sn-125 | 1067.1 | 18 | 1 | 1 | 0.0904 | 5-10-X : 1-X : 3-X : 6-X : 8-X
| Sn-125 | 332.1 | 19 | 1 | 0.97 | 0.0131 | 13-X : 12-15-X : 7-16-X
Sn | Sb-125 | 635.9 | 1 | 0.85 | 1 | 0.1123 | X=2+8
| Sb-125 | 208.1 | 2 | 0.014 | 0.89 | 0.0024
| Sb-125 | 606.6 | 3 | 1 | 1 | 0.0502
| Sb-125 | 321 | 4 | 0.08 | 0.99 | 0.00412
| Sb-125 | 600.6 | 5 | 0.99 | 1 | 0.1761
| Sb-125 | 204.1 | 6 | 0.15 | 0.91 | 0.0032
| Sb-125 | 463.4 | 7 | 1 | 1 | 0.1042
| Sb-125 | 427.9 | 8 | 0.74 | 0.99 | 0.296
| Sb-125 | 176.3 | 9 | 1 | 0.87 | 0.0675 | 4-X : 6-X
Te | Te-127 | 417.9 | 1 | 0.85 | 0.98 | 0.00993 | X=2+5 : X=3+4
| Te-127 | 360.3 | 2 | 0.12 | 0.98 | 0.00135
| Te-127 | 215.1 | 3 | 0.035 | 0.92 | 0.00039
| Te-127 | 202.8 | 4 | 0.93 | 0.9 | 0.00058
| Te-127 | 57.6 | 5 | 1 | 0.21 | 0.03
Te | Te-131 | 997.2 | 1 | 0.325 | 1 | 0.0334
| Te-131 | 544.9 | 2 | 0.042 | 1 | 0.0043
| Te-131 | 948.5 | 3 | 0.86 | 1 | 0.0226
| Te-131 | 452.3 | 4 | 0.811 | 0.99 | 0.182 | 2-X-5
| Te-131 | 149.7 | 5 | 1 | 0.79 | 0.689 | 1-X : 3-X : 4-X
Te | I-131 | 364.5 | 1 | 0.93 | 0.98 | 0.816 | X=2+3
| I-131 | 284.3 | 2 | 0.069 | 0.95 | 0.062
| I-131 | 80.2 | 3 | 1 | 0.39 | 0.0263
I | I-128 | 526.6 | 1 | 0.8 | 0.99 | 0.0159 | X-2
| I-128 | 442.9 | 2 | 1 | 0.99 | 0.169 | 1-X
Cs | Cs-134 | 1365.2 | 1 | 0.11 | 1 | 0.0304 | X-10
| Cs-134 | 801.9 | 2 | 0.32 | 1 | 0.0873 | X-8 : X-9-10
| Cs-134 | 569.3 | 3 | 0.57 | 0.99 | 0.1543 | X-7-10
| Cs-134 | 1038.6 | 4 | 0.4 | 1 | 0.01 | X-10 : X=5+9 : X=6+7
| Cs-134 | 475.4 | 5 | 0.59 | 0.99 | 0.01465 | X-8 : X-9-10
| Cs-134 | 242.9 | 6 | 0.008 | 1 | 0.00021
| Cs-134 | 795.8 | 7 | 1 | 1 | 0.8544 | 3-X-10
| Cs-134 | 1168 | 8 | 0.18 | 1 | 0.01805 | 5-X : 2-X : X=9+10
| Cs-134 | 563.2 | 9 | 0.82 | 0.99 | 0.0838 | 2-X-10 : 5-X-10 : -1*(9-X)
| Cs-134 | 604.7 | 10 | 1 | 0.99 | 0.9756 | 1-X : 4-X : 3-7-X : 2-9-X : 5-9-X : -1*(9-X)
Ba | Ba-131m | 79.1 | 1 | 1 | 0.076 | 0.0119 | X-2
| Ba-131m | 108.5 | 2 | 1 | 0.53 | 0.552 | 1-X
Ba | Ba-131 | 1047.6 | 1 | 0.46 | 1 | 0.0117 | X=2+30 : X=3+29 : X=4+27 : X=5+25 : X=6+21 : X=7+18 : X=8+14+29 : X=9+10 : X=9+11+29 : X=9+12+25
| Ba-131 | 969.2 | 2 | 0.014 | 1 | 0.00037
| Ba-131 | 923.8 | 3 | 0.25 | 1 | 0.0073
| Ba-131 | 914.7 | 4 | 0.016 | 1 | 0.00042
| Ba-131 | 831.6 | 5 | 0.08 | 1 | 0.00231
| Ba-131 | 674.4 | 6 | 0.05 | 0.99 | 0.00133
| Ba-131 | 461.2 | 7 | 0.04 | 0.98 | 0.00103
| Ba-131 | 427.7 | 8 | 0.036 | 0.99 | 0.00098
| Ba-131 | 351.2 | 9 | 0.06 | 0.99 | 0.00102
| Ba-131 | 696.5 | 10 | 0.18 | 0.99 | 0.00148
| Ba-131 | 572.7 | 11 | 0.24 | 0.99 | 0.00155
| Ba-131 | 480.4 | 12 | 0.58 | 0.99 | 0.00323
| Ba-131 | 620.1 | 13 | 0.027 | 1 | 0.0136 | X=14+29 : X=15+27 : X=16+25 : X=17+21 : X=17+22+29 : X=17+23+27
| Ba-131 | 496.3 | 14 | 0.89 | 0.99 | 0.468 | X-29
| Ba-131 | 486.5 | 15 | 0.038 | 0.99 | 0.0207 | X-27 : X-28-30 : X=27+23
| Ba-131 | 404 | 16 | 0.027 | 0.99 | 0.01306 | X-25 : X-26-29
| Ba-131 | 247 | 17 | 0.014 | 0.93 | 0.00641
| Ba-131 | 585 | 18 | 0.88 | 0.99 | 0.01221 | 7-X : X=19+29 : X=20+27
| Ba-131 | 461.2 | 19 | 0.08 | 0.98 | 0.00103
| Ba-131 | 451.4 | 20 | 0.04 | 0.99 | 0.00045
| Ba-131 | 373.2 | 21 | 0.68 | 0.98 | 0.14 | 17-X : X=22+29 : X=23+27 : X=24+25
| Ba-131 | 249.4 | 22 | 0.16 | 0.94 | 0.0282 | 17-X-29
| Ba-131 | 239.6 | 23 | 0.14 | 0.94 | 0.024 | 17-X-27
| Ba-131 | 157.1 | 24 | 0.0013 | 1 | 0.0019
| Ba-131 | 216.1 | 25 | 0.95 | 0.91 | 0.197 | 12-X : 16-X : 24-X : X=26+29
| Ba-131 | 92.3 | 26 | 0.052 | 0.59 | 0.0064
| Ba-131 | 133.6 | 27 | 0.94 | 0.69 | 0.0216 | 4-X : 15-X : 20-X : 17-23-X : X=28+30
| Ba-131 | 54.8 | 28 | 0.06 | 0.09 | 0.00437
| Ba-131 | 123.8 | 29 | 1 | 0.55 | 0.29 | 3-X : 14-X : 22-X : 26-X
| Ba-131 | 78.8 | 30 | 1 | 0.37 | 0.0073
Ba | Ba-139 | 1420.5 | 1 | 0.87 | 1 | 0.00261 | X=2+3
| Ba-139 | 1254.7 | 2 | 0.13 | 1 | 0.00033
| Ba-139 | 165.9 | 3 | 1 | 0.81 | 0.2376
La | La-140 | 925.2 | 1 | 0.64 | 1 | 0.0709 | X-12 : X=2+10 : X=3+7 : X=3+8+11
| La-140 | 173.6 | 2 | 0.012 | 0.98 | 0.0012
| La-140 | 109.4 | 3 | 0.019 | 0.53 | 0.0019
| La-140 | 919.6 | 4 | 0.48 | 1 | 0.0288 | X-12 : X=5+11
| La-140 | 432.5 | 5 | 0.52 | 0.98 | 0.0294 | X-11-12
| La-140 | 867.8 | 6 | 1 | 1 | 0.0563 | X-12
| La-140 | 815.8 | 7 | 0.55 | 1 | 0.235 | X-12 : X=8+11
| La-140 | 328.8 | 8 | 0.45 | 0.96 | 0.205 | X-11-12
| La-140 | 266.6 | 9 | 0.54 | 0.94 | 0.0049
| La-140 | 751.8 | 10 | 0.83 | 1 | 0.044 | 2-X-12
| La-140 | 487 | 11 | 1 | 0.99 | 0.455 | 9-X-12 : 5-X-12 : 8-X-12 : -2*(X-12)
| La-140 | 1596.5 | 12 | 1 | 0.99 | 0.9549 | 1-X : 4-X : 6-X : 7-X : 10-X : 5-11-X : 8-11-X : -1*(11-X)
Ce | Ce-143 | 880.4 | 1 | 0.73 | 1 | 0.0101 | X-12 : X=2+11
| Ce-143 | 587.3 | 2 | 0.19 | 1 | 0.0026
| Ce-143 | 447.2 | 3 | 0.05 | 1 | 0.00079
| Ce-143 | 722 | 4 | 0.41 | 1 | 0.0532 | X=5+12 : X=6+7
| Ce-143 | 664.5 | 5 | 0.42 | 1 | 0.056 | X-12 : X=6+8 : X=6+9+11
| Ce-143 | 231.6 | 6 | 0.16 | 0.91 | 0.0204 | X-7 : X-8-12 : X-9-11
| Ce-143 | 490.4 | 7 | 0.9 | 1 | 0.0213 | 3-X : 6-X : X=8+12
| Ce-143 | 433 | 8 | 0.06 | 1 | 0.0016
| Ce-143 | 139.7 | 9 | 0.04 | 1 | 0.00056
| Ce-143 | 350.6 | 10 | 0.07 | 0.98 | 0.0327 | X=11+12
| Ce-143 | 293.3 | 11 | 0.93 | 0.95 | 0.428 | X-12
| Ce-143 | 57.4 | 12 | 1 | 0.15 | 0.123
Nd | Nd-147 | 685.9 | 1 | 0.37 | 0.99 | 0.0078 | X=2+12 : X=3+10 : X=3+11+12 : X=4+8 : X=4+9+12
| Nd-147 | 594.8 | 2 | 0.12 | 0.99 | 0.00248
| Nd-147 | 275.4 | 3 | 0.42 | 0.91 | 0.0077 | X-10 : X-11-12
| Nd-147 | 196.6 | 4 | 0.09 | 0.81 | 0.00182
| Nd-147 | 531 | 5 | 0.89 | 0.98 | 0.127 | X=6+12
| Nd-147 | 439.9 | 6 | 0.08 | 0.98 | 0.0117 | X-12 : X=7+11
| Nd-147 | 120.5 | 7 | 0.029 | 0.52 | 0.00373
| Nd-147 | 489.3 | 8 | 0.14 | 0.98 | 0.0014
| Nd-147 | 398.2 | 9 | 0.86 | 0.97 | 0.0083 | 4-X-12
| Nd-147 | 410.5 | 10 | 0.07 | 0.98 | 0.00125
| Nd-147 | 319.4 | 11 | 0.93 | 0.94 | 0.0191 | 3-X-12 : 7-X-12 : -1*(X-12)
| Nd-147 | 91.1 | 12 | 1 | 0.32 | 0.281 | 3-11-X : 7-11-X : 9-X : 6-X : -1*(11-X)
Nd | Nd-149 | 357.8 | 1 | 0.14 | 1 | 0.0016 | X-25 : X-26-38
| Nd-149 | 654.8 | 2 | 0.42 | 1 | 0.0795 | X=3+40 : X=4+36 : X=5+31 : X=6+30 : X=7+28 : X=9+21 : X=9+23+36
| Nd-149 | 540.5 | 3 | 0.35 | 1 | 0.0658 | X-40 : X=7+29 : X=9+22
| Nd-149 | 443.6 | 4 | 0.06 | 0.99 | 0.0115 | X-36 : X-37-40 : X=9+23 : X=5+33
| Nd-149 | 384.7 | 5 | 0.014 | 0.96 | 0.0027
| Nd-149 | 366.7 | 6 | 0.029 | 0.99 | 0.0054
| Nd-149 | 294.8 | 7 | 0.03 | 0.99 | 0.0057
| Nd-149 | 258.1 | 8 | 0.02 | 0.98 | 0.0038
| Nd-149 | 229.5 | 9 | 0.026 | 0.97 | 0.0048
| Nd-149 | 96.9 | 10 | 0.0023 | 0.77 | 0.00034
| Nd-149 | 197.8 | 11 | 0.21 | 1 | 0.00049 | X-29-40
| Nd-149 | 423.6 | 12 | 0.34 | 0.99 | 0.0743 | X-40 : X=13+39 : X=14+37 : X=15+32 : X=16+29
| Nd-149 | 349.2 | 13 | 0.063 | 0.98 | 0.0138 | X-38 : X-39-40 : X=17+19+27
| Nd-149 | 326.6 | 14 | 0.21 | 0.99 | 0.0456 | X-36 : X-37-40 : X=15+33
| Nd-149 | 267.7 | 15 | 0.3 | 0.92 | 0.0603 | X-31 : X-32-40 : X-33-36
| Nd-149 | 177.6 | 16 | 0.0075 | 0.95 | 0.0016
| Nd-149 | 75.7 | 17 | 0.053 | 0.18 | 0.0023
| Nd-149 | 192 | 18 | 0.28 | 0.83 | 0.0057
| Nd-149 | 74.7 | 19 | 0.65 | 0.63 | 0.0098
| Nd-149 | 65.4 | 20 | 0.023 | 0.54 | 0.00031
| Nd-149 | 425.2 | 21 | 0.18 | 0.98 | 0.0027 | X=22+40 : X=23+36
| Nd-149 | 311 | 22 | 0.34 | 0.95 | 0.0051
| Nd-149 | 214 | 23 | 0.3 | 0.84 | 0.004
| Nd-149 | 155.1 | 24 | 0.023 | 0.92 | 0.00034
| Nd-149 | 282.5 | 25 | 0.18 | 0.92 | 0.0062
| Nd-149 | 208.1 | 26 | 0.74 | 0.83 | 0.0255 | 20-X-38 : 20-X-39-40 : 8-X-38 : 8-X-39-40 : -1*(20-X) : -1*(8-X) : -1*(X-28) : -1*(X-39-40)
| Nd-149 | 198.9 | 27 | 0.87 | 0.81 | 0.0139 | 17-19-X-38 : 17-19-X-39-40 : -1*(17-19-X)
| Nd-149 | 360.1 | 28 | 0.15 | 0.96 | 0.0015
| Nd-149 | 245.7 | 29 | 0.85 | 0.89 | 0.008
| Nd-149 | 288.2 | 30 | 1 | 0.93 | 0.0069
| Nd-149 | 270.2 | 31 | 0.42 | 0.98 | 0.107 | 5-X : 15-X : 18-X : X=32+40 : X=33+36
| Nd-149 | 155.9 | 32 | 0.25 | 0.93 | 0.0593 | 5-X-40 : 18-X-40 : 15-X-40 : -2*(X-40)
| Nd-149 | 58.9 | 33 | 0.1 | 0.47 | 0.013
| Nd-149 | 30 | 34 | 0.23 | 0.0029 | 0.00017
| Nd-149 | 240.2 | 35 | 1 | 0.6 | 0.0394
| Nd-149 | 211.3 | 36 | 0.88 | 0.85 | 0.259 | 4-X : 14-X : 23-X : 33-X : X=37+40
| Nd-149 | 97 | 37 | 0.11 | 0.37 | 0.0145 | 4-X-40 : 14-X-40 : 23-X-40 : 33-X-40 : -3*(X-40)
| Nd-149 | 188.6 | 38 | 0.26 | 0.78 | 0.0179 | 1-26-X : 8-26-X : 13-X : 17-19-27-X : -1*(26-X) : X=39+40
| Nd-149 | 74.3 | 39 | 0.74 | 0.17 | 0.0111
| Nd-149 | 114.3 | 40 | 1 | 0.48 | 0.19 | 3-X : 12-X : 22-X : 25-X : 7-29-X : 15-32-X : 37-X : 39-X
Nd | Nd-151 | 1716.4 | 1 | 0.08 | 1 | 0.0014
| Nd-151 | 1314.5 | 2 | 0.23 | 1 | 0.0037
| Nd-151 | 1617.5 | 3 | 0.23 | 1 | 0.0038
| Nd-151 | 1333.3 | 4 | 0.12 | 1 | 0.002
| Nd-151 | 1032.3 | 5 | 0.07 | 1 | 0.0012
| Nd-151 | 562.6 | 6 | 0.29 | 1 | 0.0024
| Nd-151 | 1475.1 | 7 | 0.07 | 1 | 0.0011
| Nd-151 | 1072.7 | 8 | 0.11 | 1 | 0.0018
| Nd-151 | 809.6 | 9 | 0.15 | 1 | 0.0024
| Nd-151 | 1270.9 | 10 | 0.17 | 1 | 0.0017
| Nd-151 | 904.7 | 11 | 0.29 | 1 | 0.0028
| Nd-151 | 1107.1 | 12 | 0.45 | 1 | 0.0047
| Nd-151 | 1180.6 | 13 | 0.72 | 1 | 0.153 | X-47 : X=14+46
| Nd-151 | 1122.1 | 14 | 0.22 | 1 | 0.0462 | X-44 : X-45-48 : X-46-47
| Nd-151 | 1041.7 | 15 | 0.023 | 1 | 0.0049
| Nd-151 | 1016.4 | 16 | 0.62 | 1 | 0.0292
| Nd-151 | 958.3 | 17 | 0.12 | 1 | 0.0057
| Nd-151 | 943.3 | 18 | 0.33 | 1 | 0.004
| Nd-151 | 542 | 19 | 0.48 | 1 | 0.0058
| Nd-151 | 820 | 20 | 0.08 | 1 | 0.0012
| Nd-151 | 487 | 21 | 0.16 | 1 | 0.0024
| Nd-151 | 797.5 | 22 | 0.56 | 1 | 0.0555 | X-47 : X=23+46 : X=24+43 : X=26+37
| Nd-151 | 739.4 | 23 | 0.16 | 1 | 0.0153
| Nd-151 | 658.5 | 24 | 0.09 | 1 | 0.0084
| Nd-151 | 589.7 | 25 | 0.03 | 1 | 0.0031
| Nd-151 | 373.7 | 26 | 0.014 | 1 | 0.0014
| Nd-151 | 618.8 | 27 | 0.23 | 1 | 0.0032
| Nd-151 | 736.4 | 28 | 0.6 | 1 | 0.0719 | X-47 : X=29+46 : X=30+43 : X=31+37
| Nd-151 | 677.9 | 29 | 0.22 | 1 | 0.0263 | X-44 : X-45-48 : X-46-47
| Nd-151 | 596.8 | 30 | 0.07 | 1 | 0.008
| Nd-151 | 312.4 | 31 | 0.024 | 1 | 0.0029
| Nd-151 | 585.5 | 32 | 0.19 | 0.98 | 0.0158
| Nd-151 | 300.6 | 33 | 0.24 | 0.99 | 0.0197 | 9-X-37-47 : 5-X-37-47 : -1*(X-37-47)
| Nd-151 | 263.5 | 34 | 0.1 | 1 | 0.008
| Nd-151 | 460.6 | 35 | 0.31 | 1 | 0.0111
| Nd-151 | 402.2 | 36 | 0.56 | 0.97 | 0.0196 | 24-X-44 : 24-X-45-48 : 34-X-46-47 : 6-19-X-44 : 8-X-44 : 6-19-X-45-48 : 6-19-X-46-47 : 8-X-45-48 : 8-X-46-47 : 2-X-44 : 2-X-45-48 : 2-X-46-47 : -2*(6-19-X) : -2*(8-X) : -2*(34-X) : -2*(2-X) : -3*(X-44) : -3*(X-45-48) : -3*(X-46-47)
| Nd-151 | 423.5 | 37 | 0.97 | 0.97 | 0.0661 | 33-X-47 : 31-X-47 : 26-X-47 : 11-X-47 : 4-X-47 : -4*(X-47)
| Nd-151 | 332.8 | 38 | 0.55 | 1 | 0.0077
| Nd-151 | 149.4 | 39 | 0.1 | 0.93 | 0.0032
| Nd-151 | 69.2 | 40 | 0.38 | 0.58 | 0.0125
| Nd-151 | 255.6 | 41 | 0.59 | 0.91 | 0.169 | 40-X : 32-X : 30-X : 27-X : 24-X : 15-X : 12-X : 3-X : X=42+48 : X=43+47
| Nd-151 | 171 | 42 | 0.14 | 0.77 | 0.0412 | 40-X-48 : 32-X-48 : 30-X-48 : 27-X-48 : 24-X-48 : 15-X-48 : 12-X-48 : 3-X-48 : -7*(X-48)
| Nd-151 | 138.8 | 43 | 0.27 | 0.92 | 0.0776 | 40-X-47 : 32-X-47 : 30-X-47 : 27-X-47 : 24-X-47 : 15-X-47 : 12-X-47 : 3-X-47 : -7*(X-47)
| Nd-151 | 175 | 44 | 0.74 | 0.95 | 0.0759 | 39-X : 21-38-X : 34-36-X : 19-36-X : 8-36-X : 2-36-X : 29-X : 23-X : 20-X : 18-X : 17-X : 14-X : 10-X : 7-X : 1-X : -3*(36-X) : X=45+48 : X=46+47
| Nd-151 | 89.9 | 45 | 0.17 | 0.8 | 0.0177
| Nd-151 | 58.5 | 46 | 0.09 | 0.5 | 0.0092
| Nd-151 | 116.7 | 47 | 1 | 0.85 | 0.468 | 46-X : 43-X : 33-37-X : 35-X : 28-X : 22-X : 16-X : 13-X
| Nd-151 | 85.3 | 48 | 1 | 0.28 | 0.0272
Nd | Pm-151 | 796 | 1 | 0.34 | 1 | 0.00055
| Pm-151 | 848.7 | 2 | 0.29 | 1 | 0.003
| Pm-151 | 785 | 3 | 0.22 | 1 | 0.00229
| Pm-151 | 678.2 | 4 | 0.12 | 1 | 0.00043
| Pm-151 | 772.8 | 5 | 0.4 | 1 | 0.0096
| Pm-151 | 709.1 | 6 | 0.06 | 1 | 0.00149
| Pm-151 | 668.7 | 7 | 0.17 | 1 | 0.0036
| Pm-151 | 717.7 | 8 | 0.66 | 1 | 0.041 | X-43 : X-44
| Pm-151 | 654.2 | 9 | 0.039 | 1 | 0.0025
| Pm-151 | 669.2 | 10 | 0.26 | 1 | 0.0029
| Pm-151 | 564.9 | 11 | 0.32 | 1 | 0.0036
| Pm-151 | 636.2 | 12 | 0.45 | 1 | 0.0147
| Pm-151 | 572.5 | 13 | 0.017 | 1 | 0.00052
| Pm-151 | 321.9 | 14 | 0.22 | 1 | 0.00099
| Pm-151 | 445.7 | 15 | 0.58 | 0.99 | 0.041 | X=17+47 : X=20+34
| Pm-151 | 440.8 | 16 | 0.22 | 1 | 0.0153 | X=19+37
| Pm-151 | 379.9 | 17 | 0.14 | 1 | 0.0097
| Pm-151 | 341 | 18 | 0.01 | 1 | 0.00071
| Pm-151 | 277.6 | 19 | 0.007 | 0.9 | 0.0021
| Pm-151 | 236.6 | 20 | 0.023 | 1 | 0.00163
| Pm-151 | 346.1 | 21 | 0.1 | 1 | 0.00038
| Pm-151 | 206.7 | 22 | 0.09 | 1 | 0.00037
| Pm-151 | 290.8 | 23 | 0.44 | 0.98 | 0.0088
| Pm-151 | 186.6 | 24 | 0.09 | 1 | 0.00169
| Pm-151 | 344.9 | 25 | 0.053 | 0.99 | 0.0218 | X=27+45 : X=28+43 : X=29+38 : X=29+40+47 : X=30+36
| Pm-151 | 340.1 | 26 | 0.57 | 0.99 | 0.229 | X=27+46 : X=28+44 : X=29+39 : X=30+37
| Pm-151 | 275.2 | 27 | 0.17 | 0.98 | 0.072 | X-45 : X-46 : X=29+41
| Pm-151 | 240.1 | 28 | 0.09 | 0.97 | 0.0389 | X-43 : X-43 : X=29+42
| Pm-151 | 177.2 | 29 | 0.09 | 0.74 | 0.0387 | X-38 : X-39 : X-40-47 : X-41
| Pm-151 | 176.5 | 30 | 0.022 | 0.94 | 0.0087 | X-36 : X-37
| Pm-151 | 156.2 | 31 | 0.045 | 0.64 | 0.00151
| Pm-151 | 147.5 | 32 | 0.87 | 1 | 0.00149
| Pm-151 | 202 | 33 | 0.51 | 1 | 0.0094
| Pm-151 | 209 | 34 | 0.67 | 0.83 | 0.0179 | 4-X : 7-X : 11-X : 20-X : 22-X : 24-X : X=35+45
| Pm-151 | 139.3 | 35 | 0.19 | 0.61 | 0.0051
| Pm-151 | 168.4 | 36 | 0.34 | 0.67 | 0.0092 | 30-X : 19-X : 14-X : 13-X : 9-X : 6-X : 3-X : 1-X
| Pm-151 | 163.6 | 37 | 0.62 | 0.73 | 0.0163 | 30-X : 19-X : 14-X : 13-X : 9-X : 6-X : 3-X : 1-X
| Pm-151 | 167.8 | 38 | 0.73 | 0.94 | 0.088 | 29-X : 31-X : 32-X : X=40+47
| Pm-151 | 162.9 | 39 | 0.08 | 0.91 | 0.0089 | 29-X : 31-X : 32-X
| Pm-151 | 101.9 | 40 | 0.12 | 0.81 | 0.0131
| Pm-151 | 98 | 41 | 0.033 | 0.77 | 0.0034
| Pm-151 | 62.9 | 42 | 0.02 | 0.59 | 0.00218
| Pm-151 | 104.8 | 43 | 0.58 | 0.36 | 0.0355 | 2-X : 5-X : 8-X : 10-X : 12-X : 23-X : 28-X : 33-X : 42-X
| Pm-151 | 100 | 44 | 0.42 | 0.33 | 0.0256
| Pm-151 | 69.7 | 45 | 0.2 | 0.19 | 0.0048
| Pm-151 | 64.9 | 46 | 0.8 | 0.16 | 0.0197
| Pm-151 | 65.8 | 47 | 0.99 | 0.17 | 0.0117
Sm | Sm-155 | 522.5 | 1 | 0.53 | 1 | 0.0015
| Sm-155 | 61.8 | 2 | 0.68 | 0.11 | 0.0022
| Sm-155 | 246 | 3 | 0.62 | 0.87 | 0.037 | 1-X : 2-X : X=4+5
| Sm-155 | 141.2 | 4 | 0.37 | 0.9 | 0.02 | 1-X-5 : 2-X-5 : -1*(X-5)
| Sm-155 | 104.3 | 5 | 0.99 | 0.8 | 0.74 | 4-X
Eu | Eu-152m | 1411.7 | 1 | 0.9 | 1 | 0.00045
| Eu-152m | 1314.7 | 2 | 0.59 | 1 | 0.0095 | X=3+7 : X=4+6+7
| Eu-152m | 970.4 | 3 | 0.37 | 1 | 0.006
| Eu-152m | 699.3 | 4 | 0.044 | 1 | 0.00072
| Eu-152m | 703.5 | 5 | 0.8 | 1 | 0.00068
| Eu-152m | 271.1 | 6 | 1 | 0.92 | 0.00076
| Eu-152m | 344.3 | 7 | 1 | 0.96 | 0.0244 | 1-X : 3-X : 5-X : 4-6-X
| Eu-152m | 995.9 | 8 | 0.4 | 1 | 0.0007
| Eu-152m | 1389 | 9 | 0.97 | 1 | 0.0077 | X-14
| Eu-152m | 961.1 | 10 | 0.95 | 1 | 0.002
| Eu-152m | 963.4 | 11 | 0.44 | 1 | 0.119 | X=12+14
| Eu-152m | 841.6 | 12 | 0.56 | 1 | 0.145 | X-14
| Eu-152m | 562.9 | 13 | 1 | 0.99 | 0.0022 | 8-X-14
| Eu-152m | 121.8 | 14 | 1 | 0.46 | 0.0716 | 9-X : 10-X : 12-X : 13-X
Eu | Eu-152 | 1299.1 | 1 | 0.89 | 1 | 0.0164 | X-12 : X=2+10 : X=3+9
| Eu-152 | 712.8 | 2 | 0.053 | 1 | 0.00096
| Eu-152 | 534.2 | 3 | 0.024 | 1 | 0.00043
| Eu-152 | 1089.7 | 4 | 0.71 | 1 | 0.01756 | X-12 : X=5+11 : X=6+10
| Eu-152 | 678.6 | 5 | 0.2 | 0.99 | 0.00479
| Eu-152 | 503.4 | 6 | 0.064 | 0.98 | 0.0015
| Eu-152 | 778.9 | 7 | 0.94 | 1 | 0.1306 | X-12 : X=8+11
| Eu-152 | 367.8 | 8 | 0.063 | 0.99 | 0.00868
| Eu-152 | 764.9 | 9 | 0.48 | 0.99 | 0.00175
| Eu-152 | 586.3 | 10 | 0.79 | 0.98 | 0.00461
| Eu-152 | 411.1 | 11 | 1 | 0.98 | 0.02277 | 8-X-12 : 5-X-12 : -1*(X-12)
| Eu-152 | 344.3 | 12 | 1 | 0.96 | 0.2678 | 1-X : 4-X : 7-X : 10-X : 5-11-X : 8-11-X : -1*(11-X)
| Eu-152 | 564 | 13 | 0.53 | 1 | 0.00511 | X-24 : X-25-33 : X-26
| Eu-152 | 1212.9 | 14 | 0.68 | 1 | 0.0144 | X-32-33
| Eu-152 | 1408 | 15 | 0.84 | 1 | 0.2103 | X-33 : X=16+27 : X=17+25 : X=18+22
| Eu-152 | 488.7 | 16 | 0.017 | 0.99 | 0.00427
| Eu-152 | 444 | 17 | 0.11 | 0.99 | 0.0279 | X-24 : X-25-33 : X-26
| Eu-152 | 295.9 | 18 | 0.018 | 0.97 | 0.00448
| Eu-152 | 1005.3 | 19 | 0.74 | 1 | 0.00647
| Eu-152 | 926.3 | 20 | 0.42 | 1 | 0.0029
| Eu-152 | 482.3 | 21 | 0.046 | 0.94 | 0.00027 | X-29 : X-30-33 : X-31-32-33
| Eu-152 | 1112.1 | 22 | 0.76 | 1 | 0.136 | 18-X-33 : X=23-32
| Eu-152 | 867.4 | 23 | 0.24 | 1 | 0.04275 | 18-X-32-33
| Eu-152 | 1085.9 | 24 | 0.4 | 1 | 0.1012 | 13-X : 17-X : X=26+32+33 : X=25+33
| Eu-152 | 964 | 25 | 0.59 | 1 | 0.145 | 13-X-33 : 17-X-33 : X=26+32
| Eu-152 | 719 | 26 | 0.011 | 0.99 | 0.0027
| Eu-152 | 919.4 | 27 | 0.72 | 1 | 0.00437
| Eu-152 | 656.5 | 28 | 0.62 | 0.95 | 0.0014
| Eu-152 | 810.5 | 29 | 0.2 | 1 | 0.00328
| Eu-152 | 688.7 | 30 | 0.57 | 0.96 | 0.00883
| Eu-152 | 444 | 31 | 0.21 | 0.98 | 0.0032 | X-32-33
| Eu-152 | 244.7 | 32 | 1 | 0.9 | 0.0759 | 14-X-33 : 19-X-33 : 20-X-33 : 18-23-X-33 : 28-X-33 : 26-X-33 : 31-X-33 : -6*(X-33)
| Eu-152 | 121.8 | 33 | 1 | 0.46 | 0.2881 | 23-32-X : 14-32-X : 30-X : 22-X : 17-25-X : 15-X : -1*(32-X)
Eu | Eu-154 | 1596.5 | 1 | 0.066 | 1 | 0.0182 | X-31 : X=2+27 : X=2+28+30 : X=3+25 : X=3+26+30 : X=4+21 : X=4+22+30 : X=5+20 : X=6+18 : X=7+15 : X=8+12+29 : X=8+13+27
| Eu-154 | 904.1 | 2 | 0.029 | 1 | 0.00915
| Eu-154 | 723.3 | 3 | 0.71 | 1 | 0.2028 | X-24 : X-25-31 : X-26-30
| Eu-154 | 591.8 | 4 | 0.17 | 1 | 0.05 | X-21-31 : X-22-30-31
| Eu-154 | 478.3 | 5 | 0.008 | 0.98 | 0.0022
| Eu-154 | 467.9 | 6 | 0.002 | 0.98 | 0.00056
| Eu-154 | 322 | 7 | 0.003 | 0.93 | 0.00067
| Eu-154 | 188.2 | 8 | 0.009 | 0.95 | 0.0023
| Eu-154 | 845.4 | 9 | 0.71 | 1 | 0.00589
| Eu-154 | 1246.6 | 10 | 0.57 | 1 | 0.0087
| Eu-154 | 1188.6 | 11 | 0.7 | 1 | 0.0082
| Eu-154 | 850.6 | 12 | 0.43 | 1 | 0.0023
| Eu-154 | 715.8 | 13 | 0.33 | 0.99 | 0.0017
| Eu-154 | 1047.4 | 14 | 0.66 | 1 | 0.00142
| Eu-154 | 1274.4 | 15 | 0.97 | 1 | 0.349 | X-31 : X=16+27
| Eu-154 | 582 | 16 | 0.023 | 1 | 0.00912
| Eu-154 | 892.8 | 17 | 0.66 | 1 | 0.00523
| Eu-154 | 1128.4 | 18 | 0.77 | 1 | 0.0027
| Eu-154 | 880.6 | 19 | 0.23 | 1 | 0.00082
| Eu-154 | 1118.5 | 20 | 0.44 | 1 | 0.001
| Eu-154 | 1004.8 | 21 | 0.8 | 1 | 0.1817 | 4-X-31 : X=22+30
| Eu-154 | 756.9 | 22 | 0.2 | 1 | 0.046 | 4-X-30-31
| Eu-154 | 676.6 | 23 | 0.6 | 0.95 | 0.0014
| Eu-154 | 996.4 | 24 | 0.47 | 1 | 0.105 | 3-X : X=25+31 : X=26+30+31
| Eu-154 | 873.3 | 25 | 0.52 | 1 | 0.1227 | 3-X-31 : X=26+30
| Eu-154 | 625.2 | 26 | 0.014 | 0.99 | 0.0031
| Eu-154 | 692.4 | 27 | 0.64 | 0.96 | 0.0181 | 16-X-31 : 8-13-X-31 : 9-X-31 : 2-X-31 : -3*(X-31) : X=28+30
| Eu-154 | 444.4 | 28 | 0.18 | 0.98 | 0.00569
| Eu-154 | 557.6 | 29 | 0.98 | 0.99 | 0.0026
| Eu-154 | 248 | 30 | 1 | 0.9 | 0.0695 | 10-X-31 : 11-X-31 : 14-X-31 : 17-X-31 : 19-X-31 : 23-30-X : 3-26-X-31 : 4-22-X-31 : 16-28-X-31 : 9-28-X-31 : 2-28-X-31 : -8*(X-31) : -2*(28-X-31)
| Eu-154 | 123.1 | 31 | 1 | 0.45 | 0.41 | 1-X : 15-X : 4-21-X : 3-25-X : 27-X : 4-22-31-X
Gd | Gd-153 | 69.7 | 1 | 0.93 | 0.15 | 0.0257
| Gd-153 | 103.2 | 2 | 1 | 0.38 | 0.222 | 1-X
| Gd-153 | 97.4 | 3 | 1 | 1 | 0.313
Gd | Gd-159 | 363.6 | 1 | 0.98 | 0.99 | 0.08
| Gd-159 | 348.2 | 2 | 0.82 | 1 | 0.0017 | X=3+4
| Gd-159 | 290.3 | 3 | 0.11 | 0.91 | 0.03
| Gd-159 | 58.8 | 4 | 1 | 0.083 | 0.018
Gd | Gd-161 | 529.5 | 1 | 0.22 | 1 | 0.0126 | X-19 : X=2+15 : X=3+13 : X=4+10 : X=5+7
| Gd-161 | 270.9 | 2 | 0.16 | 0.98 | 0.0087
| Gd-161 | 191.4 | 3 | 0.12 | 0.95 | 0.0063
| Gd-161 | 168.5 | 4 | 0.021 | 0.68 | 0.00081
| Gd-161 | 105.6 | 5 | 0.39 | 0.33 | 0.0073
| Gd-161 | 480.1 | 6 | 0.4 | 1 | 0.0268 | 5-X : X=8+14
| Gd-161 | 423.9 | 7 | 0.027 | 1 | 0.0018
| Gd-161 | 165.2 | 8 | 0.42 | 0.93 | 0.0258 | 5-X-14 : 5-X-15 : 5-X-16 : -2*(5-X)
| Gd-161 | 85.8 | 9 | 0.033 | 0.69 | 0.0015
| Gd-161 | 360.9 | 10 | 0.71 | 0.99 | 0.601 | X-19 : X=11+18
| Gd-161 | 283.6 | 11 | 0.072 | 0.98 | 0.0595 | X-17 : X-18-19 : X=12+16
| Gd-161 | 102.3 | 12 | 0.21 | 0.76 | 0.139 | X-14 : X-15 : X-16
| Gd-161 | 338 | 13 | 0.75 | 0.93 | 0.0168 | 3-X-19 : 9-X-19 : -1*(X-19)
| Gd-161 | 314.9 | 14 | 0.92 | 0.93 | 0.227 | 2-X : 12-X : 5-8-X
| Gd-161 | 258.6 | 15 | 0.042 | 0.88 | 0.0098
| Gd-161 | 181.2 | 16 | 0.038 | 0.73 | 0.0074
| Gd-161 | 133.7 | 17 | 0.04 | 0.52 | 0.0016
| Gd-161 | 77.4 | 18 | 0.96 | 0.15 | 0.0106
| Gd-161 | 56.2 | 19 | 1 | 0.08 | 0.0377
Tb | Tb-160 | 1251.3 | 1 | 0.4 | 1 | 0.001
| Tb-160 | 1312.2 | 2 | 0.66 | 1 | 0.02838 | X-22 : X=3+21
| Tb-160 | 1115.1 | 3 | 0.33 | 1 | 0.01548 | X-21-22
| Tb-160 | 1102.6 | 4 | 0.56 | 1 | 0.00579
| Tb-160 | 337.3 | 5 | 0.35 | 0.99 | 0.00343
| Tb-160 | 1271.9 | 6 | 0.76 | 1 | 0.07505 | X-22 : X=7+19 : X=8+16 : X=8+17+21
| Tb-160 | 392.5 | 7 | 0.14 | 0.99 | 0.01361 | X-18 : X-19-22 : X-20 : X=9+13
| Tb-160 | 309.6 | 8 | 0.09 | 0.99 | 0.00873
| Tb-160 | 93.9 | 9 | 0.0055 | 0.39 | 0.00054
| Tb-160 | 1199.9 | 10 | 0.7 | 1 | 0.02379 | X-22 : X=11+21
| Tb-160 | 1002.9 | 11 | 0.3 | 1 | 0.01084
| Tb-160 | 1177.9 | 12 | 0.32 | 1 | 0.1497 | X-22 : X=13+19 : X=13+20+21 : X=14+16 : X=14+17+21
| Tb-160 | 298.6 | 13 | 0.59 | 0.99 | 0.2664 | X-18 : X-19-22 : 13-X
| Tb-160 | 215.6 | 14 | 0.086 | 0.97 | 0.0406 | X-16-22 : X-17-21-22
| Tb-160 | 872.1 | 15 | 0.66 | 1 | 0.0021
| Tb-160 | 962.3 | 16 | 0.81 | 1 | 0.0972 | 8-X-22 : 14-X-22 : X=17+21 : -1*(X-22)
| Tb-160 | 765.3 | 17 | 0.19 | 1 | 0.0218 | 14-X-21-22 : 8-X-21-22 : 5-X-21-22 : -2*(X-21-22)
| Tb-160 | 966.2 | 18 | 0.45 | 1 | 0.2506 | 7-X : 13-X : X=19+22
| Tb-160 | 879.4 | 19 | 0.54 | 1 | 0.3035 | 7-X-22 : 13-X-22 : X=20+21 : -1*(X-22)
| Tb-160 | 682.3 | 20 | 0.011 | 0.99 | 0.006
| Tb-160 | 197 | 21 | 1 | 0.81 | 0.0518 | 1-X-22 : 3-X-22 : 4-X-22 : 11-X-22 : 13-20-X-22 : 14-17-X-22 : 8-17-X-22 : 5-17-X-22 : 15-X-22 : -2*(17-X-22) : -6*(X-22)
| Tb-160 | 86.8 | 22 | 1 | 0.18 | 0.133 | 2-X : 6-X : 10-X : 12-X : 11-21-X : 3-21-X : 13-19-X : 14-16-X : 14-17-21-X : -2*(21-X)
Dy | Dy-165 | 660.1 | 1 | 0.17 | 0.98 | 0.00027
| Dy-165 | 694.1 | 2 | 0.27 | 1 | 0.00012
| Dy-165 | 633.4 | 3 | 0.38 | 0.98 | 0.00568 | X-13 : X=6+10 : X=5+11
| Dy-165 | 575.6 | 4 | 0.049 | 0.98 | 0.00079
| Dy-165 | 565.7 | 5 | 0.083 | 1 | 0.00132
| Dy-165 | 545.8 | 6 | 0.102 | 0.97 | 0.00162
| Dy-165 | 279.7 | 7 | 0.31 | 0.88 | 0.00498 | X-8 : X-9-14
| Dy-165 | 715.3 | 8 | 0.85 | 1 | 0.00534 | 7-X : X=9+14
| Dy-165 | 620.6 | 9 | 0.15 | 1 | 0.00097
| Dy-165 | 87.7 | 10 | 0.77 | 0.2 | 0.00014
| Dy-165 | 67.7 | 11 | 1 | 0.11 | 0.00014
| Dy-165 | 57.9 | 12 | 1 | 0.07 | 0.00014
| Dy-165 | 361.7 | 13 | 1 | 0.78 | 0.0084 | 2-X : 3-X : 1-12-X : 4-12-X : 5-11-X : 6-10-X : -1*(12-X)
| Dy-165 | 94.7 | 14 | 1 | 0.24 | 0.0358
Ho | Ho-166 | 1662.4 | 1 | 0.39 | 1 | 0.00121 | X=2+6
| Ho-166 | 1581.9 | 2 | 0.61 | 1 | 0.00183 | X-6
| Ho-166 | 1379.4 | 3 | 0.98 | 1 | 0.0093 | X-6 : X=4+5
| Ho-166 | 674 | 4 | 0.021 | 1 | 0.0002
| Ho-166 | 705.3 | 5 | 0.51 | 1 | 0.00015
| Ho-166 | 80.6 | 6 | 1 | 0.15 | 0.062 | 3-X
Er | Er-171 | 372 | 1 | 0.83 | 0.93 | 0.0026
| Er-171 | 362.9 | 2 | 0.041 | 0.92 | 0.0002
| Er-171 | 85.6 | 3 | 0.68 | 0.17 | 0.0006
| Er-171 | 277.4 | 4 | 0.24 | 0.85 | 0.0058
| Er-171 | 237.1 | 5 | 0.14 | 0.78 | 0.00302 | 3-X-6 : 3-X-7 : 3-X-8-15 : 1-X-6 : 1-X-7 : 1-X-8-15 : -2*(3-X) : -2*(1-X) : -1*(X-6) : -1*(X-7) : -1*(X-8-15)
| Er-171 | 676.1 | 6 | 0.49 | 0.98 | 0.0029
| Er-171 | 670.7 | 7 | 0.43 | 0.98 | 0.0025
| Er-171 | 559.5 | 8 | 0.081 | 0.97 | 0.00047
| Er-171 | 210.6 | 9 | 0.93 | 0.95 | 0.00642 | 3-4-X-10-14 : 3-4-X-10-15 : 3-4-X-11-13 : 2-X-10-14 : 1-4-X-10-14 : 1-4-X-10-15 : 1-4-X-11-13 : 2-X-10-15 : 2-X-11-13 : -1*(3-4-X) : -1*(4-X-11-13) : -1*(1-4-X) : -1*(3-4-X-10) : -1*(1-4-X-10) : -1*(X-11-13) : -1*(2-X-10) : -1*(2-X) : -1*(4-X-10-14) : -1*(X-10-14) : -1*(4-X-10-15) : -1*(X-10-15) : +2*(X-10) : +2*(4-X)
| Er-171 | 308.3 | 10 | 0.69 | 0.98 | 0.644 | X-14 : X-15
| Er-171 | 295.9 | 11 | 0.31 | 0.98 | 0.289 | X-13
| Er-171 | 210.1 | 12 | 0.18 | 0.82 | 7e-05
| Er-171 | 124 | 13 | 0.73 | 0.42 | 0.091 | 11-X
| Er-171 | 116.7 | 14 | 0.085 | 0.36 | 0.023 | 10-X
| Er-171 | 111.6 | 15 | 0.92 | 0.3 | 0.205 | 10-X
Yb | Yb-169 | 93.6 | 1 | 1 | 0.21 | 0.0266 | X-2 : X-3-4 : X-3-5-8 : X-3-5-9 : X-3-6-7 : -1*(X-3-5) : -2*(X-3)
| Yb-169 | 261.1 | 2 | 0.021 | 0.97 | 0.019 | 1-X-8 : 1-X-9 : -1*(1-X) : X=3+5
| Yb-169 | 63.1 | 3 | 0.98 | 0.47 | 0.437 | 1-X-4 : 1-X-5-8 : 1-X-5-9 : 1-X-6-7 : -3*(1-X) : -1*(X-5)
| Yb-169 | 307.7 | 4 | 0.12 | 0.94 | 0.108 | 1-3-X : X=5+9 : X=6+7
| Yb-169 | 198 | 5 | 0.52 | 0.69 | 0.349 | 1-3-X-8 : 1-3-X-9 : -1*(1-3-X)
| Yb-169 | 177.2 | 6 | 0.36 | 0.63 | 0.215 | 1-3-X-7
| Yb-169 | 130.5 | 7 | 0.68 | 0.46 | 0.111 | 1-3-6-X
| Yb-169 | 118.2 | 8 | 0.078 | 0.38 | 0.0188 | 1-3-5-X : 2-X
| Yb-169 | 109.8 | 9 | 0.92 | 0.29 | 0.174 | 1-3-5-X : 2-X
Yb | Yb-175 | 396.3 | 1 | 0.68 | 0.95 | 0.065 | X=2+6 : X=3+4
| Yb-175 | 282.5 | 2 | 0.31 | 0.97 | 0.03 | X-6 : X=3+5
| Yb-175 | 144.9 | 3 | 0.034 | 0.88 | 0.0034 | X-5-6 : X-4
| Yb-175 | 251.4 | 4 | 0.43 | 0.92 | 0.00082
| Yb-175 | 137.7 | 5 | 0.57 | 0.47 | 0.00104 | 3-X-6
| Yb-175 | 113.8 | 6 | 1 | 0.3 | 0.0188 | 2-X : 3-5-X
Yb | Yb-177 | 1241.4 | 1 | 0.86 | 1 | 0.0336 | X=2+15
| Yb-177 | 1119.6 | 2 | 0.14 | 1 | 0.00545 | X-15
| Yb-177 | 1109 | 3 | 0.024 | 1 | 0.0018
| Yb-177 | 1080.1 | 4 | 0.76 | 1 | 0.055 | X-14 : X=5+12
| Yb-177 | 941.7 | 5 | 0.14 | 1 | 0.0101 | X-12-14 : X=6+11
| Yb-177 | 779.3 | 6 | 0.017 | 1 | 0.0012
| Yb-177 | 1149.7 | 7 | 0.5 | 1 | 0.00643 | X=8+15
| Yb-177 | 1028 | 8 | 0.5 | 1 | 0.00633 | X-15
| Yb-177 | 899.2 | 9 | 0.87 | 1 | 0.00644 | X-14 : X=10+12
| Yb-177 | 760.4 | 10 | 0.07 | 1 | 0.00055
| Yb-177 | 162.5 | 11 | 1 | 1 | 0.0006
| Yb-177 | 138.6 | 12 | 1 | 0.42 | 0.0133 | 5-X-14 : 10-X-14 : 6-11-X-14 : -2*(X-14)
| Yb-177 | 147.2 | 13 | 0.52 | 0.51 | 0.0018
| Yb-177 | 150.4 | 14 | 1 | 0.66 | 0.2 | 5-12-X : 9-X : 4-X
| Yb-177 | 121.6 | 15 | 1 | 0.34 | 0.0341 | 2-X : 3-X : 8-X : 13-X
Lu | Lu-177 | 208.4 | 1 | 0.96 | 0.95 | 0.11 | X-2
| Lu-177 | 112.9 | 2 | 1 | 0.48 | 0.066 | 1-X
Hf | Hf-175 | 432.8 | 1 | 0.37 | 0.95 | 0.0148 | X=2+5 : X=3+4
| Hf-175 | 318.9 | 2 | 0.04 | 0.87 | 0.0017
| Hf-175 | 89.4 | 3 | 0.59 | 0.17 | 0.0226 | X-4
| Hf-175 | 343.6 | 4 | 0.99 | 0.9 | 0.87
| Hf-175 | 113.8 | 5 | 1 | 0.34 | 0.0031
Hf | Hf-180m | 500.7 | 1 | 0.21 | 0.95 | 0.128 | X-4-5-6 : X=2+3
| Hf-180m | 57.5 | 2 | 0.79 | 0.65 | 0.484
| Hf-180m | 443.1 | 3 | 1 | 0.98 | 0.85
| Hf-180m | 332.3 | 4 | 1 | 0.95 | 0.944
| Hf-180m | 215.2 | 5 | 1 | 0.83 | 0.817
| Hf-180m | 93.3 | 6 | 1 | 0.17 | 0.17 | 1-4-5-X : 2-3-4-5-X : -1*(4-5-X)
Hf | Hf-181 | 136.9 | 1 | 1 | 0.36 | 0.0076 | X-3 : X-4-5
| Hf-181 | 133 | 2 | 1 | 0.44 | 0.417 | X-3
| Hf-181 | 482.2 | 3 | 0.83 | 0.97 | 0.828
| Hf-181 | 345.9 | 4 | 0.16 | 0.95 | 0.172 | 2-X-5
| Hf-181 | 136.2 | 5 | 1 | 0.36 | 0.052 | 2-4-X
W | W-187 | 745.2 | 1 | 0.67 | 0.98 | 0.00318
| W-187 | 246.2 | 2 | 0.25 | 0.74 | 0.00127
| W-187 | 239 | 3 | 0.18 | 0.75 | 0.001
| W-187 | 772.9 | 4 | 1 | 0.98 | 0.044
| W-187 | 685.7 | 5 | 0.5 | 1 | 0.292 | X=6+13
| W-187 | 551.5 | 6 | 0.093 | 0.99 | 0.0544 | X-13
| W-187 | 479.6 | 7 | 0.41 | 0.98 | 0.234
| W-187 | 625.5 | 8 | 0.41 | 0.99 | 0.0116 | 3-X : X=9+11
| W-187 | 113.8 | 9 | 0.13 | 0.21 | 0.00074
| W-187 | 618.3 | 10 | 0.96 | 0.97 | 0.067 | 2-X
| W-187 | 511.8 | 11 | 1 | 0.98 | 0.0069
| W-187 | 72.1 | 12 | 0.97 | 0.53 | 0.119
| W-187 | 134.2 | 13 | 1 | 0.31 | 0.095 | 1-X : 6-X : 7-12-X
Re | Re-188m | 106 | 1 | 0.98 | 0.18 | 0.108 | X-3
| Re-188m | 92.5 | 2 | 0.91 | 0.13 | 0.0515 | X-3
| Re-188m | 63.6 | 3 | 1 | 0.22 | 0.216
Re | Re-188 | 1308 | 1 | 0.63 | 0.99 | 0.00067
| Re-188 | 1150.9 | 2 | 0.16 | 0.99 | 0.00017
| Re-188 | 1017.6 | 3 | 0.38 | 0.99 | 0.00015
| Re-188 | 1132.3 | 4 | 0.47 | 1 | 0.00088
| Re-188 | 829.5 | 5 | 0.79 | 1 | 0.00411 | X-11 : X-12-13
| Re-188 | 672.5 | 6 | 0.21 | 1 | 0.00111
| Re-188 | 825.9 | 7 | 0.66 | 0.99 | 0.00051
| Re-188 | 931.3 | 8 | 0.88 | 0.99 | 0.00565 | X-13 : X=9+12
| Re-188 | 453.3 | 9 | 0.12 | 0.97 | 0.00071
| Re-188 | 635 | 10 | 0.98 | 0.99 | 0.0015 | 2-X-13 : 3-X-13 : 6-X-13 : -2*(X-13)
| Re-188 | 633.1 | 11 | 0.54 | 0.99 | 0.0126 | 9-X : 7-X : 5-X : 4-X : 1-X : X=12+13
| Re-188 | 478 | 12 | 0.46 | 0.98 | 0.0104 | 9-X-13 : 7-X-13 : 5-X-13 : 4-X-13 : 1-X-13 : -4*(X-13)
| Re-188 | 155 | 13 | 1 | 0.55 | 0.15 | 8-X : 12-X
Os | Os-185 | 880.5 | 1 | 0.72 | 0.99 | 0.05 | X=2+7 : X=3+5
| Os-185 | 234.2 | 2 | 0.089 | 0.67 | 0.0042
| Os-185 | 162.9 | 3 | 0.19 | 0.43 | 0.0056
| Os-185 | 874.8 | 4 | 1 | 0.99 | 0.0661
| Os-185 | 717.4 | 5 | 0.65 | 0.99 | 0.0412 | 3-X : X=6+8
| Os-185 | 592.1 | 6 | 0.21 | 0.99 | 0.0133 | 3-X-8
| Os-185 | 646.1 | 7 | 1 | 0.99 | 0.81
| Os-185 | 125.4 | 8 | 1 | 0.27 | 0.0035
Os | Os-193 | 560 | 1 | 0.0079 | 1 | 2.8e-05
| Os-193 | 441 | 2 | 0.28 | 0.91 | 0.00092
| Os-193 | 142.1 | 3 | 0.71 | 0.3 | 0.00075 | X-10-27
| Os-193 | 532 | 4 | 0.16 | 0.96 | 0.00083
| Os-193 | 350.2 | 5 | 0.015 | 0.84 | 7.1e-05
| Os-193 | 251.6 | 6 | 0.59 | 0.68 | 0.000217 | X-18 : X-19-31 : X-20-30 : X-21-29-31
| Os-193 | 154.7 | 7 | 0.15 | 0.36 | 0.0003
| Os-193 | 556 | 8 | 0.031 | 1 | 3.2e-05
| Os-193 | 525 | 9 | 0.072 | 0.99 | 0.00016
| Os-193 | 298.8 | 10 | 0.89 | 0.91 | 0.00186 | 3-X-27
| Os-193 | 559.3 | 11 | 0.69 | 0.95 | 0.00486 | X=12+30
| Os-193 | 420.3 | 12 | 0.25 | 0.9 | 0.0017
| Os-193 | 557.4 | 13 | 0.56 | 0.95 | 0.01304 | 7-X : X=14+31 : X=15+30 : X=17+18
| Os-193 | 484.3 | 14 | 0.074 | 0.93 | 0.0017
| Os-193 | 418.4 | 15 | 0.023 | 0.96 | 0.00055
| Os-193 | 377.3 | 16 | 0.033 | 0.86 | 0.00071
| Os-193 | 96.8 | 17 | 0.31 | 0.13 | 0.00099
| Os-193 | 460.5 | 18 | 0.47 | 0.93 | 0.0395 | 6-X : X=19+31 : X=20+30 : X=21+28
| Os-193 | 387.5 | 19 | 0.16 | 0.88 | 0.0126 | 17-X-31 : 6-X-31 : -1*(X-31) : X=21+29
| Os-193 | 321.6 | 20 | 0.17 | 0.81 | 0.0128 | 17-X-30 : 6-X-30 : -1*(X-30)
| Os-193 | 280.4 | 21 | 0.18 | 0.74 | 0.0124 | 17-X-28 : 17-X-29-31 : 6-X-28 : 6-X-29-31 : -1*(17-X) : -1*(6-X) : -1*(X-28)
| Os-193 | 98.7 | 22 | 0.014 | 0.13 | 0.00017
| Os-193 | 361.8 | 23 | 0.38 | 0.85 | 0.00296 | 22-X : X=24+31 : X=25+28
| Os-193 | 288.8 | 24 | 0.17 | 0.9 | 0.0014
| Os-193 | 181.8 | 25 | 0.45 | 0.47 | 0.00193 | 22-X-28 : 22-X-29-31 : -1*(22-X)
| Os-193 | 218.8 | 26 | 0.58 | 0.61 | 8.7e-05 | X-30
| Os-193 | 219.1 | 27 | 1 | 0.79 | 0.00276 | 3-10-X : 2-X
| Os-193 | 180 | 28 | 0.085 | 0.51 | 0.00182 | 21-X : 25-X : 16-X : 4-X : X=29+31
| Os-193 | 107 | 29 | 0.92 | 0.16 | 0.0064
| Os-193 | 138.9 | 30 | 1 | 0.3 | 0.04266 | 12-X : 20-X
| Os-193 | 73 | 31 | 1 | 0.13 | 0.0324
Ir | Ir-192 | 588.6 | 1 | 0.82 | 0.98 | 0.0457
| Ir-192 | 416.5 | 2 | 0.13 | 0.96 | 0.00664
| Ir-192 | 604.4 | 3 | 0.2 | 0.98 | 0.082
| Ir-192 | 308.5 | 4 | 0.79 | 0.91 | 0.2968 | X-6 : X-7-8
| Ir-192 | 468.1 | 5 | 1 | 0.97 | 0.481 | 2-X-8
| Ir-192 | 612.5 | 6 | 0.14 | 0.98 | 0.0534
| Ir-192 | 296 | 7 | 0.86 | 0.9 | 0.2902 | 4-X-8 : 1-X-8 : -1*(X-8)
| Ir-192 | 316.5 | 8 | 1 | 0.92 | 0.8285 | 4-7-X : 1-7-X : 3-X : 5-X : -1*(7-X)
Ir | Ir-194 | 1468.9 | 1 | 0.56 | 1 | 0.00191
| Ir-194 | 1175.6 | 2 | 0.17 | 1 | 0.0006
| Ir-194 | 1000.1 | 3 | 0.29 | 1 | 0.00046
| Ir-194 | 1183.5 | 4 | 0.55 | 1 | 0.003
| Ir-194 | 889.9 | 5 | 0.092 | 1 | 0.0005
| Ir-194 | 589.2 | 6 | 0.25 | 1 | 0.0014
| Ir-194 | 1150.8 | 7 | 0.95 | 1 | 0.006 | X-13
| Ir-194 | 938.7 | 8 | 0.34 | 1 | 0.006 | X-13 : X=9+12
| Ir-194 | 645.1 | 9 | 0.66 | 1 | 0.0117 | X-11 : X-12-13
| Ir-194 | 300.7 | 10 | 0.84 | 1 | 0.0035
| Ir-194 | 622 | 11 | 0.116 | 1 | 0.0034
| Ir-194 | 293.5 | 12 | 0.88 | 0.94 | 0.026 | 2-X-13 : 3-X-13 : 5-X-13 : 9-X-13 : 6-10-X-13 : -4*(X-13)
| Ir-194 | 328.4 | 13 | 1 | 1 | 0.131 | 1-X : 4-X : 7-X : 8-X : 9-12-X : 10-12-X : -1*(12-X)
Pt | Pt-197m | 346.5 | 1 | 1 | 0.11 | 0.112 | X-2
| Pt-197m | 53.1 | 2 | 1 | 0.011 | 0.0108
Pt | Au-199 | 208.2 | 1 | 0.97 | 0.53 | 0.084 | X=2+3
| Au-199 | 49.8 | 2 | 0.028 | 0.053 | 0.00328
| Au-199 | 158.4 | 3 | 1 | 0.56 | 0.36
Note on A1: Marco Di Luzio: Availability of worksheets developed to compute COI corrections